## Rekapitulace stavby
Export VZ |  | List obsahuje: |  |  |  |  | 1) Rekapitulace stavby |  |  | 2) Rekapitulace objektů stavby a soupisů prací | [15 empty] | 3.0 | ZAMOK |  |  |  |  | False | False | {93cdbaf0-b50c-4d67-afa3-bb671197d0f4}
[31 empty] | 0,01 | 21
[31 empty] | 0,01 | 15
|  | REKAPITULACE STAVBY | [15 empty] | v --- níže se nacházejí doplnkové a pomocné údaje k sestavám --- v | [11 empty] | Návod na vyplnění | 0,001
|  | Kód: |  |  |  |  | 201407033 | [22 empty] | Měnit lze pouze buňky se žlutým podbarvením! 1) v Rekapitulaci stavby vyplňte údaje o Uchazeči (přenesou se do ostatních sestav i v jiných listech) 2) na vybraných listech vyplňte v sestavě Soupis prací ceny u položek Podrobnosti k vyplnění naleznete na poslední záložce s Pokyny pro vyplnění | 0,01
|  | Stavba: |  |  |  |  | Rekonstrukce nástupních ploch a schodišť | [23 empty] | 0,1
|  | KSO: | [11 empty] | CC-CZ: | [16 empty] | 1
|  | Místo: |  |  |  |  | Tábor | [6 empty] | Datum: |  | 18. 11. 2015 | [14 empty] | 10
100
|  | Zadavatel: | [11 empty] | IČ: |  | 75050099 | [14 empty] | 0,1
|  |  | Střední škola obchodu služeb a řemesel | [10 empty] | DIČ: |  | CZ75050099 | [14 empty] | 0,1
0,1
|  | Uchazeč: | [11 empty] | IČ: |  | Vyplň údaj | [14 empty] | 0,1
|  |  | Vyplň údaj | [10 empty] | DIČ: |  | Vyplň údaj | [14 empty] | 0,1
False
|  | Projektant: | [11 empty] | IČ: |  | 10319107 | [14 empty] | False
|  |  | Ing.arch.Šimeček Atelier Architektury | [10 empty] | DIČ: |  | CZ5711170102 | [14 empty] | True
0,01
|  | Poznámka: | [28 empty] | 0,01
|  |  | Materiály a zařízení jmenovitě uvedené v dokumentaci a ve výkazu výměr nejsou podle zákona č. 137/2006 Sb. o veřejných zakázkách závazné, ale jsou reprezentanty určeného kvalitativního standardu. Pokud projekt a výkaz výměr obsahují požadavky na určité obchodní názvy materiálů a výrobků nebo odkazy na obchodní názvy firem nebo označení původu, uchazeč to při zpracování nabídky bude chápat jako vymezení kvalitativního standardu. Zadavatel umožňuje i použití jiných, kvalitativně a technicky obdobných řešení, pokud bude vymezený kvalitativní standard dodržen nebo bude mít lepší parametry. Soupis prací byl vypracován s použitím "Cenové soustavy ÚRS" - www.cs-urs.cz. Cenová soustava ÚRS ve smyslu ustanovení vyhlášky č. 230/2012 Sb. splňuje veškeré náležitosti pro její použití při sestavování soupisu prací v rámci zadávací dokumentace veřejných zakázek. | [27 empty] | False
|  | Cena bez DPH | [11 empty] | 0
[8 empty] | Sazba daně |  | Základ daně |  |  |  | Výše daně
|  | DPH |  | základní |  |  |  | 21% |  | 0 |  |  |  | 0
|  |  |  | snížená |  |  |  | 15% |  | 0 |  |  |  | 0
|  |  |  | zákl. přenesená |  |  |  | 21% |  | 0 |  |  |  | 0
|  |  |  | sníž. přenesená |  |  |  | 15% |  | 0 |  |  |  | 0
|  |  |  | nulová |  |  |  | 0% |  | 0 |  |  |  | 0
|  | Cena s DPH | [6 empty] | v |  | CZK |  |  | 0
REKAPITULACE OBJEKTŮ STAVBY A SOUPISŮ PRACÍ
| Kód: | [6 empty] | 201407033
| Stavba: | [6 empty] | Rekonstrukce nástupních ploch a schodišť
| Místo: | [6 empty] | Tábor |  |  |  |  | Datum: |  | 18. 11. 2015
| Zadavatel: | [6 empty] | Střední škola obchodu služeb a řemesel |  |  |  |  | Projektant: |  | Ing.arch.Šimeček Atelier Architektury |  |  | Informatívní údaje z listů zakázek
Uchazeč:
| Kód |  |  |  | Objekt, Soupis prací | [6 empty] | Cena bez DPH [CZK] |  |  |  | Cena s DPH [CZK] | Typ | z toho Ostat. náklady [CZK] | DPH [CZK] | Normohodiny [h] | DPH základní [CZK] | DPH snížená [CZK] | DPH základní přenesená [CZK] | DPH snížená přenesená [CZK] | Základna DPH základní | Základna DPH snížená | Základna DPH zákl. přenesená | Základna DPH sníž. přenesená | Základna DPH nulová
| Náklady stavby celkem | [10 empty] | 0 |  |  |  | 0 |  | 0 | 0 | 0 | 0 | 0 | 0 | 0 | 0 | 0 | 0 | 0 | 0 |  | D | 0 | ###NOIMPORT### | IMPORT | {93cdbaf0-b50c-4d67-afa3-bb671197d0f4} | {00000000-0000-0000-0000-000000000000}
|  | 002 |  |  |  | II.etapa | [5 empty] | 0 |  |  |  | 0 | STA | 0 | 0 | 0 | 0 | 0 | 0 | 0 | 0 | 0 | 0 | 0 | 0 |  | D | 1 | ###NOIMPORT### | IMPORT | {e7cc63d3-e1c5-42f8-bfd9-5ab269f4e944} | {93cdbaf0-b50c-4d67-afa3-bb671197d0f4} | 2
/ |  |  | 201 |  |  |  | Vyrovnávací schody z 0,0 m po +1,45 m |  |  |  |  | 0 |  |  |  | 0 | Soupis | 0 | 0 | 0 | 0 | 0 | 0 | 0 | 0 | 0 | 0 | 0 | 0 |  |  | 2 |  | IMPORT | {7e02de53-3a9b-4f9b-a8dd-7ad56012a7a3} | {e7cc63d3-e1c5-42f8-bfd9-5ab269f4e944}
/ |  |  | 202 |  |  |  | Zpevněná plocha na úrovni +1,45 m |  |  |  |  | 0 |  |  |  | 0 | Soupis | 0 | 0 | 0 | 0 | 0 | 0 | 0 | 0 | 0 | 0 | 0 | 0 |  |  | 2 |  | IMPORT | {25cc2018-bc1c-4804-bb11-154b0dc5fef1} | {e7cc63d3-e1c5-42f8-bfd9-5ab269f4e944}
/ |  | 004 |  |  |  | Vedlejší náklady | [5 empty] | 0 |  |  |  | 0 | VON | 0 | 0 | 0 | 0 | 0 | 0 | 0 | 0 | 0 | 0 | 0 | 0 |  |  | 1 |  | IMPORT | {395a0299-a527-4b8c-b721-133778507355} | {93cdbaf0-b50c-4d67-afa3-bb671197d0f4} | 2

## 201 - Schody 0,0 - 1,45 m
| List obsahuje: |  | 1) Krycí list soupisu | 2) Rekapitulace |  |  | 3) Soupis prací | Zpět na list: | Rekapitulace stavby
{7e02de53-3a9b-4f9b-a8dd-7ad56012a7a3}
2
| KRYCÍ LIST SOUPISU | [8 empty] | v --- níže se nacházejí doplnkové a pomocné údaje k sestavám --- v | [8 empty] | False
Stavba:
Rekonstrukce nástupních ploch a schodišť
Objekt:
002 - II.etapa
Soupis:
201 - Vyrovnávací schody z 0,0 m po +1,45 m
| KSO: |  |  |  |  | CC-CZ:
| Místo: |  | Tábor |  |  | Datum: | 18. 11. 2015
| Zadavatel: |  |  |  |  | IČ: | 75050099
|  | Střední škola obchodu služeb a řemesel |  |  |  | DIČ: | CZ75050099
| Uchazeč: |  |  |  |  | IČ:
DIČ:
| Projektant: |  |  |  |  | IČ: | 10319107
|  | Ing.arch.Šimeček Atelier Architektury |  |  |  | DIČ: | CZ5711170102
Poznámka:
| Cena bez DPH | [5 empty] | 0
|  |  | Základ daně |  |  | Sazba daně | Výše daně
| DPH | základní | 0 |  |  | 21% | 0
|  | snížená | 0 |  |  | 15% | 0
|  | zákl. přenesená | 0 |  |  | 21% | 0
|  | sníž. přenesená | 0 |  |  | 15% | 0
|  | nulová | 0 |  |  | 0% | 0
| Cena s DPH |  |  | v | CZK |  | 0
REKAPITULACE ČLENĚNÍ SOUPISU PRACÍ
Stavba:
Rekonstrukce nástupních ploch a schodišť
Objekt:
002 - II.etapa
Soupis:
201 - Vyrovnávací schody z 0,0 m po +1,45 m
Místo: |  |  | Tábor |  |  | Datum: | 18. 11. 2015
Zadavatel: |  |  | Střední škola obchodu služeb a řemesel |  |  | Projektant: | Ing.arch.Šimeček Atelier Architektury
Uchazeč:
Kód dílu - Popis | [6 empty] | Cena celkem [CZK]
Náklady soupisu celkem | [6 empty] | 0 | [12 empty] | -1
| HSV - Práce a dodávky HSV | [5 empty] | 0
| 3 - Svislé a kompletní konstrukce | [5 empty] | 0
| 4 - Vodorovné konstrukce | [5 empty] | 0
| 6 - Úpravy povrchů, podlahy a osazování výplní | [5 empty] | 0
| 9 - Ostatní konstrukce a práce-bourání | [5 empty] | 0
| 997 - Přesun sutě | [5 empty] | 0
| 998 - Přesun hmot | [5 empty] | 0
| PSV - Práce a dodávky PSV | [5 empty] | 0
| 767 - Konstrukce zámečnické | [5 empty] | 0
| 772 - Podlahy z kamene | [5 empty] | 0
SOUPIS PRACÍ
Stavba:
Rekonstrukce nástupních ploch a schodišť
Objekt:
002 - II.etapa
Soupis:
201 - Vyrovnávací schody z 0,0 m po +1,45 m
Místo: |  |  | Tábor |  |  | Datum: | 18. 11. 2015
Zadavatel: |  |  | Střední škola obchodu služeb a řemesel |  |  | Projektant: | Ing.arch.Šimeček Atelier Architektury
Uchazeč:
PČ | Typ | Kód | Popis | MJ | Množství | J.cena [CZK] | Cena celkem [CZK] | Cenová soustava |  | Poznámka | DPH | J. Nh [h] | Nh celkem [h] | J. hmotnost [t] | Hmotnost celkem [t] | J. suť [t] | Suť Celkem [t]
Náklady soupisu celkem | [6 empty] | 0 | [5 empty] | 0 |  | 25.3539 |  | 23.6974 |  | D | -1 | [10 empty] | 0
| D | HSV | Práce a dodávky HSV |  |  |  | 0 | [5 empty] | 0 |  | 18.5995 |  | 23.6974 | 1 | D | 0 |  |  |  | ROZPOCET | [6 empty] | 0
| D | 3 | Svislé a kompletní konstrukce |  |  |  | 0 | [5 empty] | 0 |  | 0.82137 |  | 0 | 1 | D | 1 |  |  |  | ROZPOCET | [6 empty] | 0
1 | K | 342271212 | Příčky tl 140 mm z cihel betonových na MC 15 | m2 | 2.52 |  | 0 | CS ÚRS 2015 02 |  |  | základní |  | 0 | 0.32594 | 0.82137 | 0 | 0 | 4 | K | 2 |  |  |  | ROZPOCET | 0 | 0 | 0 | 0 | 0 | 1 | 0 | 4 | 1891537951
| PP |  | Příčky jednoduché z cihel a tvárnic nepálených betonových, na cementovou maltu MC-5 až MC-15 tl. 140 mm | [15 empty] | PP | 2
| VV |  | "podezdívka pod žbet desku schodiště | [15 empty] | VV | 2 | 1 | True | 0 | ROZPOCET
| VV |  | "schodiště z úrovně 0,0 m po +1,45 m - 8 stupňů dl. 10,15 m - 11,0 m (průměrná délka schodu 10,6 m) | [15 empty] | VV | 2 | 1 | True | 0 | ROZPOCET
| VV |  | 2,4*1,05*0,5*2 |  | 2.52 | [13 empty] | VV | 2 | 2 | True | 1 | ROZPOCET
| D | 4 | Vodorovné konstrukce |  |  |  | 0 | [5 empty] | 0 |  | 8.7552 |  | 0 | 1 | D | 1 |  |  |  | ROZPOCET | [6 empty] | 0
2 | K | 434311113.1 | Schodišťové stupně dusané na terén z betonu tř. C 20/25 XF2 bez potěru | m | 84.8 |  | 0 | odvozená z CS ÚRS 2015 02 |  |  | základní |  | 0 | 0.1016 | 8.6157 | 0 | 0 | 4 | K | 2 |  |  |  | ROZPOCET | 0 | 0 | 0 | 0 | 0 | 1 | 0 | 4 | 1101135503
| PP |  | Stupně dusané z betonu prostého nebo prokládaného kamenem na terén nebo na desku bez potěru, se zahlazením povrchu tř. C 20/25 XF2 | [15 empty] | PP | 2
| VV |  | "schodišťové stupně 300/150 mm | [15 empty] | VV | 2 | 1 | True | 0 | ROZPOCET
| VV |  | "schodiště z úrovně 0,0 m po +1,45 m - 8 stupňů dl. 10,15 m - 11,0 m (průměrná délka schodu 10,6 m) | [15 empty] | VV | 2 | 1 | True | 0 | ROZPOCET
| VV |  | 10,6*8 |  | 84.8 | [13 empty] | VV | 2 | 2 | True | 1 | ROZPOCET
3 | K | 434351141 | Zřízení bednění stupňů přímočarých schodišť | m2 | 21.2 |  | 0 | CS ÚRS 2015 02 |  |  | základní |  | 0 | 0.00658 | 0.1395 | 0 | 0 | 4 | K | 2 |  |  |  | ROZPOCET | 0 | 0 | 0 | 0 | 0 | 1 | 0 | 4 | -1071312999
| PP |  | Bednění stupňů betonovaných na podstupňové desce nebo na terénu půdorysně přímočarých zřízení | [15 empty] | PP | 2
| VV |  | "schodišťové stupně 300/150 mm | [15 empty] | VV | 2 | 1 | True | 0 | ROZPOCET
| VV |  | "schodiště z úrovně 0,0 m po +1,45 m - 8 stupňů dl. 10,15 m - 11,0 m (průměrná délka schodu 10,6 m) | [15 empty] | VV | 2 | 1 | True | 0 | ROZPOCET
| VV |  | 10,6*8*0,25 |  | 21.2 | [13 empty] | VV | 2 | 2 | True | 1 | ROZPOCET
4 | K | 434351142 | Odstranění bednění stupňů přímočarých schodišť | m2 | 21.2 |  | 0 | CS ÚRS 2015 02 |  |  | základní |  | 0 | 0 | 0 | 0 | 0 | 4 | K | 2 |  |  |  | ROZPOCET | 0 | 0 | 0 | 0 | 0 | 1 | 0 | 4 | -235565946
| PP |  | Bednění stupňů betonovaných na podstupňové desce nebo na terénu půdorysně přímočarých odstranění | [15 empty] | PP | 2
| D | 6 | Úpravy povrchů, podlahy a osazování výplní |  |  |  | 0 | [5 empty] | 0 |  | 9.0229 |  | 0 | 1 | D | 1 |  |  |  | ROZPOCET | [6 empty] | 0
5 | K | 631311125.1 | Mazanina tl do 120 mm z betonu prostého tř. C 20/25 XF2 | m3 | 3.562 |  | 0 | odvozená z CS ÚRS 2015 02 |  |  | základní |  | 0 | 2.4533 | 8.7386 | 0 | 0 | 4 | K | 2 |  |  |  | ROZPOCET | 0 | 0 | 0 | 0 | 0 | 1 | 0 | 4 | 354134757
| PP |  | Mazanina z betonu prostého tl. přes 80 do 120 mm tř. C 20/25 XF2 | [15 empty] | PP | 2
| VV |  | "betonová deska schodiště tl. 120 mm | [15 empty] | VV | 2 | 1 | True | 0 | ROZPOCET
| VV |  | "schodiště z úrovně 0,0 m po +1,45 m - 8 stupňů dl. 10,15 m - 11,0 m (průměrná délka schodu 10,6 m) | [15 empty] | VV | 2 | 1 | True | 0 | ROZPOCET
| VV |  | 10,6*2,8*0,12 |  | 3.562 | [13 empty] | VV | 2 | 2 | True | 1 | ROZPOCET
6 | K | 631319012 | Příplatek k mazanině tl do 120 mm za přehlazení povrchu | m3 | 3.562 |  | 0 | CS ÚRS 2015 02 |  |  | základní |  | 0 | 0 | 0 | 0 | 0 | 4 | K | 2 |  |  |  | ROZPOCET | 0 | 0 | 0 | 0 | 0 | 1 | 0 | 4 | 1515259642
| PP |  | Příplatek k cenám mazanin za úpravu povrchu mazaniny přehlazením, mazanina tl. přes 80 do 120 mm | [15 empty] | PP | 2
7 | K | 631319173 | Příplatek k mazanině tl do 120 mm za stržení povrchu spodní vrstvy před vložením výztuže | m3 | 3.562 |  | 0 | CS ÚRS 2015 02 |  |  | základní |  | 0 | 0 | 0 | 0 | 0 | 4 | K | 2 |  |  |  | ROZPOCET | 0 | 0 | 0 | 0 | 0 | 1 | 0 | 4 | -697883577
| PP |  | Příplatek k cenám mazanin za stržení povrchu spodní vrstvy mazaniny latí před vložením výztuže nebo pletiva pro tl. obou vrstev mazaniny přes 80 do 120 mm | [15 empty] | PP | 2
8 | K | 631319183 | Příplatek k mazanině tl do 120 mm za sklon do 35° | m3 | 3.562 |  | 0 | CS ÚRS 2015 02 |  |  | základní |  | 0 | 0 | 0 | 0 | 0 | 4 | K | 2 |  |  |  | ROZPOCET | 0 | 0 | 0 | 0 | 0 | 1 | 0 | 4 | 2002306280
| PP |  | Příplatek k cenám mazanin za sklon přes 15 st. do 35 st. od vodorovné roviny mazanina tl. přes 80 do 120 mm | [15 empty] | PP | 2
9 | K | 631362021 | Výztuž mazanin svařovanými sítěmi Kari | t | 0.27 |  | 0 | CS ÚRS 2015 02 |  |  | základní |  | 0 | 1.0531 | 0.28433 | 0 | 0 | 4 | K | 2 |  |  |  | ROZPOCET | 0 | 0 | 0 | 0 | 0 | 1 | 0 | 4 | -1550602598
| PP |  | Výztuž mazanin ze svařovaných sítí z drátů typu KARI | [15 empty] | PP | 2
| VV |  | "přesahy, prostřih 15% | [15 empty] | VV | 2 | 1 | True | 0 | ROZPOCET
| VV |  | "ocelová síť KY49 dn 8 mm, oka 100 x 100 mm, hmotnost 7,9 kg/m2 | [15 empty] | VV | 2 | 1 | True | 0 | ROZPOCET
| VV |  | "betonová deska schodiště tl. 120 mm | [15 empty] | VV | 2 | 1 | True | 0 | ROZPOCET
| VV |  | "schodiště z úrovně 0,0 m po +1,45 m - 8 stupňů dl. 10,15 m - 11,0 m (průměrná délka schodu 10,6 m) | [15 empty] | VV | 2 | 1 | True | 0 | ROZPOCET
| VV |  | 10,6*2,8*7,9*0,001*1,15 |  | 0.27 | [13 empty] | VV | 2 | 2 | True | 1 | ROZPOCET
| D | 9 | Ostatní konstrukce a práce-bourání |  |  |  | 0 | [5 empty] | 0 |  | 0 |  | 23.6974 | 1 | D | 1 |  |  |  | ROZPOCET | [6 empty] | 0
10 | K | 963042819 | Bourání schodišťových stupňů betonových zhotovených na místě | m | 84.8 |  | 0 | CS ÚRS 2015 02 |  |  | základní |  | 0 | 0 | 0 | 0.07 | 5.936 | 4 | K | 2 |  |  |  | ROZPOCET | 0 | 0 | 0 | 0 | 0 | 1 | 0 | 4 | -685393373
| PP |  | Bourání schodišťových stupňů betonových zhotovených na místě | [15 empty] | PP | 2
| VV |  | "schodišťové stupně 300/150 mm | [15 empty] | VV | 2 | 1 | True | 0 | ROZPOCET
| VV |  | "schodiště - 8 stupňů dl. 10,15 m - 11,0 m (průměrná délka schodu 10,6 m) | [15 empty] | VV | 2 | 1 | True | 0 | ROZPOCET
| VV |  | 10,6*8 |  | 84.8 | [13 empty] | VV | 2 | 2 | True | 1 | ROZPOCET
11 | K | 965024131 | Bourání kamenných podlah nebo dlažeb z desek nebo mozaiky pl přes 1 m2 | m2 | 42.4 |  | 0 | CS ÚRS 2015 02 |  |  | základní |  | 0 | 0 | 0 | 0.192 | 8.1408 | 4 | K | 2 |  |  |  | ROZPOCET | 0 | 0 | 0 | 0 | 0 | 1 | 0 | 4 | 1938755883
| PP |  | Bourání podlah kamenných bez podkladního lože, s jakoukoliv výplní spár z desek nebo mozaiky, plochy přes 1 m2 | [15 empty] | PP | 2
| VV |  | "demontáž obkladu schodišťových stupňů pro zpětné použití | [15 empty] | VV | 2 | 1 | True | 0 | ROZPOCET
| VV |  | "schodiště - 8 stupňů dl. 10,15 m - 11,0 m (průměrná délka schodu 10,6 m) | [15 empty] | VV | 2 | 1 | True | 0 | ROZPOCET
| VV |  | 10,6*0,35*8 "stupnice" |  | 29.68 | [13 empty] | VV | 2 | 2 | True | 0 | ROZPOCET
| VV |  | 10,6*0,15*8 "podstupnice" |  | 12.72 | [13 empty] | VV | 2 | 2 | True | 0 | ROZPOCET
| VV |  | Součet |  | 42.4 | [13 empty] | VV | 2 | 4 | True | 1 | ROZPOCET
12 | K | 965042241 | Bourání podkladů pod dlažby nebo mazanin betonových nebo z litého asfaltu tl přes 100 mm pl pře 4 m2 | m3 | 4.373 |  | 0 | CS ÚRS 2015 02 |  |  | základní |  | 0 | 0 | 0 | 2.2 | 9.6206 | 4 | K | 2 |  |  |  | ROZPOCET | 0 | 0 | 0 | 0 | 0 | 1 | 0 | 4 | -342903819
| PP |  | Bourání podkladů pod dlažby nebo litých celistvých podlah a mazanin betonových nebo z litého asfaltu tl. přes 100 mm, plochy přes 4 m2 | [15 empty] | PP | 2
| VV |  | "betonová deska tl. 150 mm - deska schodiště | [15 empty] | VV | 2 | 1 | True | 0 | ROZPOCET
| VV |  | "schodiště - 8 stupňů dl. 10,15 m - 11,0 m (průměrná délka schodu 10,6 m) | [15 empty] | VV | 2 | 1 | True | 0 | ROZPOCET
| VV |  | 10,6*2,75*0,15 |  | 4.373 | [13 empty] | VV | 2 | 2 | True | 1 | ROZPOCET
13 | K | 979054442.1 | Očištění vybouraných z desek nebo dlaždic s původním spárováním z MC - odstranění betonu ze spodního líce desek | m2 | 33.92 |  | 0 | odvozená z CS ÚRS 2015 02 |  |  | základní |  | 0 | 0 | 0 | 0 | 0 | 4 | K | 2 |  |  |  | ROZPOCET | 0 | 0 | 0 | 0 | 0 | 1 | 0 | 4 | 641561306
| PP |  | Očištění vybouraných prvků komunikací od spojovacího materiálu s odklizením a uložením očištěných hmot a spojovacího materiálu na skládku na vzdálenost do 10 m dlaždic, desek nebo tvarovek s původním vyplněním spár cementovou maltou | [15 empty] | PP | 2
| P |  | Poznámka k položce: - pracné očištění s pomocí ručního rozbrusu | [15 empty] | P | 2
| VV |  | "očištění kamenného obkladu schodišťových stupňů pro zpětné použití | [15 empty] | VV | 2 | 1 | True | 0 | ROZPOCET
| VV |  | "80% desek z celkového demontovaného množství | [15 empty] | VV | 2 | 1 | True | 0 | ROZPOCET
| VV |  | 42,4*0,8 |  | 33.92 | [13 empty] | VV | 2 | 2 | True | 1 | ROZPOCET
| D | 997 | Přesun sutě |  |  |  | 0 | [5 empty] | 0 |  | 0 |  | 0 | 1 | D | 1 |  |  |  | ROZPOCET | [6 empty] | 0
14 | K | 997221131 | Vodorovná doprava vybouraných hmot nošením do 50 m | t | 23.697 |  | 0 | CS ÚRS 2015 02 |  |  | základní |  | 0 | 0 | 0 | 0 | 0 | 4 | K | 2 |  |  |  | ROZPOCET | 0 | 0 | 0 | 0 | 0 | 1 | 0 | 4 | -345338831
| PP |  | Vodorovná doprava vybouraných hmot nošením s naložením a se složením na vzdálenost do 50 m | [15 empty] | PP | 2
| VV |  | 15,557 "betonový odpad" |  | 15.557 | [13 empty] | VV | 2 | 2 | True | 0 | ROZPOCET
| VV |  | 1,62 "poškozené kamenné desky - 20% z celkového množství" |  | 1.62 | [13 empty] | VV | 2 | 2 | True | 0 | ROZPOCET
| VV |  | 6,52 "kamenné desky pro zpětné použití - 80% z celkového množství" |  | 6.52 | [13 empty] | VV | 2 | 2 | True | 0 | ROZPOCET
| VV |  | Součet |  | 23.697 | [13 empty] | VV | 2 | 4 | True | 1 | ROZPOCET
15 | K | 997221561 | Vodorovná doprava suti z kusových materiálů do 1 km | t | 17.177 |  | 0 | CS ÚRS 2015 02 |  |  | základní |  | 0 | 0 | 0 | 0 | 0 | 4 | K | 2 |  |  |  | ROZPOCET | 0 | 0 | 0 | 0 | 0 | 1 | 0 | 4 | -6570755
| PP |  | Vodorovná doprava suti bez naložení, ale se složením a s hrubým urovnáním z kusových materiálů, na vzdálenost do 1 km | [15 empty] | PP | 2
| VV |  | 15,557 "betonový odpad" |  | 15.557 | [13 empty] | VV | 2 | 2 | True | 0 | ROZPOCET
| VV |  | 1,62 "poškozené kamenné desky - 20% z celkového množství" |  | 1.62 | [13 empty] | VV | 2 | 2 | True | 0 | ROZPOCET
| VV |  | Součet |  | 17.177 | [13 empty] | VV | 2 | 4 | True | 1 | ROZPOCET
16 | K | 997221569 | Příplatek ZKD 1 km u vodorovné dopravy suti z kusových materiálů | t | 240.478 |  | 0 | CS ÚRS 2015 02 |  |  | základní |  | 0 | 0 | 0 | 0 | 0 | 4 | K | 2 |  |  |  | ROZPOCET | 0 | 0 | 0 | 0 | 0 | 1 | 0 | 4 | 1447475051
| PP |  | Vodorovná doprava suti bez naložení, ale se složením a s hrubým urovnáním Příplatek k ceně za každý další i započatý 1 km přes 1 km | [15 empty] | PP | 2
| VV |  | "odvoz na skládku ve vzdálenosti 15 km | [15 empty] | VV | 2 | 1 | True | 0 | ROZPOCET
| VV |  | "příplatek za dalších 14 km | [15 empty] | VV | 2 | 1 | True | 0 | ROZPOCET
| VV |  | (15,557+1,62)*14 |  | 240.478 | [13 empty] | VV | 2 | 2 | True | 1 | ROZPOCET
17 | K | 997221611 | Nakládání suti na dopravní prostředky pro vodorovnou dopravu | t | 23.697 |  | 0 | CS ÚRS 2015 02 |  |  | základní |  | 0 | 0 | 0 | 0 | 0 | 4 | K | 2 |  |  |  | ROZPOCET | 0 | 0 | 0 | 0 | 0 | 1 | 0 | 4 | 1796040707
| PP |  | Nakládání na dopravní prostředky pro vodorovnou dopravu suti | [15 empty] | PP | 2
18 | K | 997221815 | Poplatek za uložení betonového odpadu na skládce (skládkovné) | t | 15.557 |  | 0 | CS ÚRS 2015 02 |  |  | základní |  | 0 | 0 | 0 | 0 | 0 | 4 | K | 2 |  |  |  | ROZPOCET | 0 | 0 | 0 | 0 | 0 | 1 | 0 | 4 | -1537016393
| PP |  | Poplatek za uložení stavebního odpadu na skládce (skládkovné) betonového | [15 empty] | PP | 2
| VV |  | 15,557 "betonový odpad" |  | 15.557 | [13 empty] | VV | 2 | 2 | True | 1 | ROZPOCET
19 | K | 997221855 | Poplatek za uložení odpadu z kameniva na skládce (skládkovné) | t | 1.62 |  | 0 | CS ÚRS 2015 02 |  |  | základní |  | 0 | 0 | 0 | 0 | 0 | 4 | K | 2 |  |  |  | ROZPOCET | 0 | 0 | 0 | 0 | 0 | 1 | 0 | 4 | 1581382197
| PP |  | Poplatek za uložení stavebního odpadu na skládce (skládkovné) z kameniva | [15 empty] | PP | 2
| VV |  | 1,62 "poškozené kamenné desky - 20% z celkového množství" |  | 1.62 | [13 empty] | VV | 2 | 2 | True | 1 | ROZPOCET
| D | 998 | Přesun hmot |  |  |  | 0 | [5 empty] | 0 |  | 0 |  | 0 | 1 | D | 1 |  |  |  | ROZPOCET | [6 empty] | 0
20 | K | 998223011 | Přesun hmot pro pozemní komunikace s krytem dlážděným | t | 18.599 |  | 0 | CS ÚRS 2015 02 |  |  | základní |  | 0 | 0 | 0 | 0 | 0 | 4 | K | 2 |  |  |  | ROZPOCET | 0 | 0 | 0 | 0 | 0 | 1 | 0 | 4 | 1273538361
| PP |  | Přesun hmot pro pozemní komunikace s krytem dlážděným dopravní vzdálenost do 200 m jakékoliv délky objektu | [15 empty] | PP | 2
| D | PSV | Práce a dodávky PSV |  |  |  | 0 | [5 empty] | 0 |  | 6.7544 |  | 0 | 2 | D | 0 |  |  |  | ROZPOCET | [6 empty] | 0
| D | 767 | Konstrukce zámečnické |  |  |  | 0 | [5 empty] | 0 |  | 0.045 |  | 0 | 2 | D | 1 |  |  |  | ROZPOCET | [6 empty] | 0
21 | K | 7672201.R | M+D schodišťového zábradlí z nerezové oceli včetně kotvení | m | 3 |  | 0 | R-položka |  |  | základní |  | 0 | 0.015 | 0.045 | 0 | 0 | 16 | K | 2 |  |  |  | ROZPOCET | 0 | 0 | 0 | 0 | 0 | 1 | 0 | 16 | -1353637578
| PP |  | M+D schodišťového zábradlí z nerezové oceli včetně kotvení | [15 empty] | PP | 2
| P |  | Poznámka k položce: - zábradlí z nerezových trubek dn 40 mm - výplň z nerezových trubek dn 20 mm po 180 mm - kotvení do betonových schodů přes kamenné obkladové desky | [15 empty] | P | 2
| VV |  | "zábradlí uprostřed schodiště, | [15 empty] | VV | 2 | 1 | True | 0 | ROZPOCET
| VV |  | 3,0 |  | 3 | [13 empty] | VV | 2 | 2 | True | 1 | ROZPOCET
22 | K | 998767101 | Přesun hmot tonážní pro zámečnické konstrukce v objektech v do 6 m | t | 0.045 |  | 0 | CS ÚRS 2015 02 |  |  | základní |  | 0 | 0 | 0 | 0 | 0 | 16 | K | 2 |  |  |  | ROZPOCET | 0 | 0 | 0 | 0 | 0 | 1 | 0 | 16 | -1735510533
| PP |  | Přesun hmot pro zámečnické konstrukce stanovený z hmotnosti přesunovaného materiálu vodorovná dopravní vzdálenost do 50 m v objektech výšky do 6 m | [15 empty] | PP | 2
| D | 772 | Podlahy z kamene |  |  |  | 0 | [5 empty] | 0 |  | 6.7094 |  | 0 | 2 | D | 1 |  |  |  | ROZPOCET | [6 empty] | 0
23 | K | 772231303 | Montáž obkladu stupňů deskami kladenými do malty z kamene tvrdého tl do 50 mm | m | 84.8 |  | 0 | CS ÚRS 2015 02 |  |  | základní |  | 0 | 0.014 | 1.1872 | 0 | 0 | 16 | K | 2 |  |  |  | ROZPOCET | 0 | 0 | 0 | 0 | 0 | 1 | 0 | 16 | -321720772
| PP |  | Montáž obkladu schodišťových stupňů deskami z tvrdých kamenů kladených do malty s přímou nebo zakřivenou výstupní čárou deskami stupnicovými pravoúhlými nebo kosoúhlými, tl. přes 30 do 50 mm | [15 empty] | PP | 2
| P |  | Poznámka k položce: - 80% stávající očištěné kamenné desky - 20% nové kamenné desky | [15 empty] | P | 2
| VV |  | "montáž obkladu schodišťových stupňů | [15 empty] | VV | 2 | 1 | True | 0 | ROZPOCET
| VV |  | "schodiště - 8 stupňů dl. 10,15 m - 11,0 m (průměrná délka schodu 10,6 m) | [15 empty] | VV | 2 | 1 | True | 0 | ROZPOCET
| VV |  | 10,6*8 "stupnice" |  | 84.8 | [13 empty] | VV | 2 | 2 | True | 1 | ROZPOCET
24 | K | 772231413 | Montáž obkladu stupňů deskami podstupnicovými kladenými do malty z kamene tvrdého tl do 30 mm | m | 84.8 |  | 0 | CS ÚRS 2015 02 |  |  | základní |  | 0 | 0.0078 | 0.66144 | 0 | 0 | 16 | K | 2 |  |  |  | ROZPOCET | 0 | 0 | 0 | 0 | 0 | 1 | 0 | 16 | 551105776
| PP |  | Montáž obkladu schodišťových stupňů deskami z tvrdých kamenů kladených do malty s přímou nebo zakřivenou výstupní čárou deskami podstupnicovými v. do 200 mm, tl. do 30 mm | [15 empty] | PP | 2
| P |  | Poznámka k položce: - 80% stávající očištěné kamenné desky - 20% nové kamenné desky | [15 empty] | P | 2
| VV |  | "montáž obkladu schodišťových stupňů | [15 empty] | VV | 2 | 1 | True | 0 | ROZPOCET
| VV |  | "schodiště - 8 stupňů dl. 10,15 m - 11,0 m (průměrná délka schodu 10,6 m) | [15 empty] | VV | 2 | 1 | True | 0 | ROZPOCET
| VV |  | 10,6*8 "podstupnice" |  | 84.8 | [13 empty] | VV | 2 | 2 | True | 1 | ROZPOCET
25 | M | 583821400 | deska obkladová, žula smirkovaná tl 3 cm do 0,24 m2 | m2 | 2.035 |  | 0 | CS ÚRS 2013 01 |  |  | základní |  | 0 | 0.081 | 0.16484 | 0 | 0 | 32 | M | 2 |  |  |  | ROZPOCET | 0 | 0 | 0 | 0 | 0 | 1 | 0 | 16 | -397801221
| PP |  | prvky stavební z přírodního kamene malé (desky dlažební, obkladové, soklové a podobně) desky obkladové materiálová skupina I/2 - žula povrch smirkovaný tl. 3 cm do 0,24 m2 | [15 empty] | PP | 2
| VV |  | "20% nové dlažby z kamene - schodišťové podstupnice | [15 empty] | VV | 2 | 1 | True | 0 | ROZPOCET
| VV |  | 10,6*8*0,12*0,2 |  | 2.035 | [13 empty] | VV | 2 | 2 | True | 1 | ROZPOCET
26 | M | 583821400.1 | deska obkladová, žula smirkovaná tl 3 cm do 0,24 m2 | m2 | 8.141 |  | 0 | odvozená z CS ÚRS 2015 02 |  |  | základní |  | 0 | 0.081 | 0.65942 | 0 | 0 | 32 | M | 2 |  |  |  | ROZPOCET | 0 | 0 | 0 | 0 | 0 | 1 | 0 | 16 | -20669513
| PP |  | prvky stavební z přírodního kamene malé (desky dlažební, obkladové, soklové a podobně) desky obkladové materiálová skupina I/2 - žula povrch smirkovaný tl. 3 cm do 0,24 m2 | [15 empty] | PP | 2
| VV |  | "položka bez ceny - uvedena z důvodu zahrnutí hmotnosti do přesunu hmot | [15 empty] | VV | 2 | 1 | True | 0 | ROZPOCET
| VV |  | "80% stávající dlažby z kamene - schodišťové podstupnice | [15 empty] | VV | 2 | 1 | True | 0 | ROZPOCET
| VV |  | 10,6*8*0,12*0,8 |  | 8.141 | [13 empty] | VV | 2 | 2 | True | 1 | ROZPOCET
27 | M | 583821550 | deska obkladová, žula smirkovaná tl 5 cm do 0,24 m2 | m2 | 5.936 |  | 0 | CS ÚRS 2013 01 |  |  | základní |  | 0 | 0.136 | 0.8073 | 0 | 0 | 32 | M | 2 |  |  |  | ROZPOCET | 0 | 0 | 0 | 0 | 0 | 1 | 0 | 16 | -1660111210
| PP |  | prvky stavební z přírodního kamene malé (desky dlažební, obkladové, soklové a podobně) desky obkladové materiálová skupina I/2 - žula povrch smirkovaný tl. 5 cm do 0,24 m2 | [15 empty] | PP | 2
| VV |  | "20% nové dlažby z kamene - schodišťové stupnice | [15 empty] | VV | 2 | 1 | True | 0 | ROZPOCET
| VV |  | 10,6*8*0,35*0,2 |  | 5.936 | [13 empty] | VV | 2 | 2 | True | 1 | ROZPOCET
28 | M | 583821550.1 | deska obkladová, žula smirkovaná tl 5 cm do 0,24 m2 | m2 | 23.744 |  | 0 | odvozená z CS ÚRS 2015 02 |  |  | základní |  | 0 | 0.136 | 3.2292 | 0 | 0 | 32 | M | 2 |  |  |  | ROZPOCET | 0 | 0 | 0 | 0 | 0 | 1 | 0 | 16 | -2115339266
| PP |  | prvky stavební z přírodního kamene malé (desky dlažební, obkladové, soklové a podobně) desky obkladové materiálová skupina I/2 - žula povrch smirkovaný tl. 5 cm do 0,24 m2 | [15 empty] | PP | 2
| VV |  | "položka bez ceny - uvedena z důvodu zahrnutí hmotnosti do přesunu hmot | [15 empty] | VV | 2 | 1 | True | 0 | ROZPOCET
| VV |  | "80% stávající dlažby z kamene - schodišťové stupnice | [15 empty] | VV | 2 | 1 | True | 0 | ROZPOCET
| VV |  | 10,6*8*0,35*0,8 |  | 23.744 | [13 empty] | VV | 2 | 2 | True | 1 | ROZPOCET
29 | K | 998772101 | Přesun hmot tonážní pro podlahy z kamene v objektech v do 6 m | t | 6.709 |  | 0 | CS ÚRS 2015 02 |  |  | základní |  | 0 | 0 | 0 | 0 | 0 | 16 | K | 2 |  |  |  | ROZPOCET | 0 | 0 | 0 | 0 | 0 | 1 | 0 | 16 | 766487582
| PP |  | Přesun hmot pro kamenné dlažby, obklady schodišťových stupňů a soklů stanovený z hmotnosti přesunovaného materiálu vodorovná dopravní vzdálenost do 50 m v objektech výšky do 6 m | [15 empty] | PP | 2

## 202 - Zpev. plocha +1,45 m
| List obsahuje: |  | 1) Krycí list soupisu | 2) Rekapitulace |  |  | 3) Soupis prací | Zpět na list: | Rekapitulace stavby
{25cc2018-bc1c-4804-bb11-154b0dc5fef1}
2
| KRYCÍ LIST SOUPISU | [8 empty] | v --- níže se nacházejí doplnkové a pomocné údaje k sestavám --- v | [8 empty] | False
Stavba:
Rekonstrukce nástupních ploch a schodišť
Objekt:
002 - II.etapa
Soupis:
202 - Zpevněná plocha na úrovni +1,45 m
| KSO: |  |  |  |  | CC-CZ:
| Místo: |  | Tábor |  |  | Datum: | 18. 11. 2015
| Zadavatel: |  |  |  |  | IČ: | 75050099
|  | Střední škola obchodu služeb a řemesel |  |  |  | DIČ: | CZ75050099
| Uchazeč: |  |  |  |  | IČ:
DIČ:
| Projektant: |  |  |  |  | IČ: | 10319107
|  | Ing.arch.Šimeček Atelier Architektury |  |  |  | DIČ: | CZ5711170102
Poznámka:
| Cena bez DPH | [5 empty] | 0
|  |  | Základ daně |  |  | Sazba daně | Výše daně
| DPH | základní | 0 |  |  | 21% | 0
|  | snížená | 0 |  |  | 15% | 0
|  | zákl. přenesená | 0 |  |  | 21% | 0
|  | sníž. přenesená | 0 |  |  | 15% | 0
|  | nulová | 0 |  |  | 0% | 0
| Cena s DPH |  |  | v | CZK |  | 0
REKAPITULACE ČLENĚNÍ SOUPISU PRACÍ
Stavba:
Rekonstrukce nástupních ploch a schodišť
Objekt:
002 - II.etapa
Soupis:
202 - Zpevněná plocha na úrovni +1,45 m
Místo: |  |  | Tábor |  |  | Datum: | 18. 11. 2015
Zadavatel: |  |  | Střední škola obchodu služeb a řemesel |  |  | Projektant: | Ing.arch.Šimeček Atelier Architektury
Uchazeč:
Kód dílu - Popis | [6 empty] | Cena celkem [CZK]
Náklady soupisu celkem | [6 empty] | 0 | [12 empty] | -1
| HSV - Práce a dodávky HSV | [5 empty] | 0
| 1 - Zemní práce | [5 empty] | 0
| 1.1 - Zemní práce - drenáže | [5 empty] | 0
| 18 - Zemní práce - povrchové úpravy terénu | [5 empty] | 0
| 2 - Zakládání | [5 empty] | 0
| 3 - Svislé a kompletní konstrukce | [5 empty] | 0
| 5 - Komunikace | [5 empty] | 0
| 6 - Úpravy povrchů, podlahy a osazování výplní | [5 empty] | 0
| 9 - Ostatní konstrukce a práce-bourání | [5 empty] | 0
| 997 - Přesun sutě | [5 empty] | 0
| 998 - Přesun hmot | [5 empty] | 0
| PSV - Práce a dodávky PSV | [5 empty] | 0
| 711 - Izolace proti vodě, vlhkosti a plynům | [5 empty] | 0
SOUPIS PRACÍ
Stavba:
Rekonstrukce nástupních ploch a schodišť
Objekt:
002 - II.etapa
Soupis:
202 - Zpevněná plocha na úrovni +1,45 m
Místo: |  |  | Tábor |  |  | Datum: | 18. 11. 2015
Zadavatel: |  |  | Střední škola obchodu služeb a řemesel |  |  | Projektant: | Ing.arch.Šimeček Atelier Architektury
Uchazeč:
PČ | Typ | Kód | Popis | MJ | Množství | J.cena [CZK] | Cena celkem [CZK] | Cenová soustava |  | Poznámka | DPH | J. Nh [h] | Nh celkem [h] | J. hmotnost [t] | Hmotnost celkem [t] | J. suť [t] | Suť Celkem [t]
Náklady soupisu celkem | [6 empty] | 0 | [5 empty] | 0 |  | 173.5256 |  | 39.0573 |  | D | -1 | [10 empty] | 0
| D | HSV | Práce a dodávky HSV |  |  |  | 0 | [5 empty] | 0 |  | 173.4774 |  | 39.0573 | 1 | D | 0 |  |  |  | ROZPOCET | [6 empty] | 0
| D | 1 | Zemní práce |  |  |  | 0 | [5 empty] | 0 |  | 0 |  | 13.3875 | 1 | D | 1 |  |  |  | ROZPOCET | [6 empty] | 0
1 | K | 113106121 | Rozebrání dlažeb komunikací pro pěší z betonových nebo kamenných dlaždic | m2 | 52.5 |  | 0 | CS ÚRS 2015 02 |  |  | základní |  | 0 | 0 | 0 | 0.255 | 13.3875 | 4 | K | 2 |  |  |  | ROZPOCET | 0 | 0 | 0 | 0 | 0 | 1 | 0 | 4 | 1107896966
| PP |  | Rozebrání dlažeb a dílců komunikací pro pěší, vozovek a ploch s přemístěním hmot na skládku na vzdálenost do 3 m nebo s naložením na dopravní prostředek komunikací pro pěší s ložem z kameniva nebo živice a s výplní spár z betonových nebo kameninových dlaždic, desek nebo tvarovek | [15 empty] | PP | 2
| VV |  | "rozebrání stávající betonové dlažby v trase nové drenáže (pro zpětné použití) | [15 empty] | VV | 2 | 1 | True | 0 | ROZPOCET
| VV |  | (23+12)*1,5 |  | 52.5 | [13 empty] | VV | 2 | 2 | True | 1 | ROZPOCET
| D | 1.1 | Zemní práce - drenáže |  |  |  | 0 | [5 empty] | 0 |  | 0 |  | 0 | 1 | D | 1 |  |  |  | ROZPOCET | [6 empty] | 0
2 | K | 131203101 | Hloubení jam ručním nebo pneum nářadím v soudržných horninách tř. 3 | m3 | 9.675 |  | 0 | CS ÚRS 2015 02 |  |  | základní |  | 0 | 0 | 0 | 0 | 0 | 4 | K | 2 |  |  |  | ROZPOCET | 0 | 0 | 0 | 0 | 0 | 1 | 0 | 4 | 1632537520
| PP |  | Hloubení zapažených i nezapažených jam ručním nebo pneumatickým nářadím s urovnáním dna do předepsaného profilu a spádu v horninách tř. 3 soudržných | [15 empty] | PP | 2
| VV |  | "výkop drenážních podmoků | [15 empty] | VV | 2 | 1 | True | 0 | ROZPOCET
| VV |  | 1,5*1,5*1,5 |  | 3.375 | [13 empty] | VV | 2 | 2 | True | 0 | ROZPOCET
| VV |  | 1,5*1,5*2,8 |  | 6.3 | [13 empty] | VV | 2 | 2 | True | 0 | ROZPOCET
| VV |  | Součet |  | 9.675 | [13 empty] | VV | 2 | 4 | True | 1 | ROZPOCET
3 | K | 131203109 | Příplatek za lepivost u hloubení jam ručním nebo pneum nářadím v hornině tř. 3 | m3 | 9.675 |  | 0 | CS ÚRS 2015 02 |  |  | základní |  | 0 | 0 | 0 | 0 | 0 | 4 | K | 2 |  |  |  | ROZPOCET | 0 | 0 | 0 | 0 | 0 | 1 | 0 | 4 | -81368025
| PP |  | Hloubení zapažených i nezapažených jam ručním nebo pneumatickým nářadím s urovnáním dna do předepsaného profilu a spádu v horninách tř. 3 Příplatek k cenám za lepivost horniny tř. 3 | [15 empty] | PP | 2
| VV |  | "příplatek za lepivost 100% k pol. 13120 3101 (předpoklad) | [15 empty] | VV | 2 | 1 | True | 0 | ROZPOCET
| VV |  | 9,675 |  | 9.675 | [13 empty] | VV | 2 | 2 | True | 1 | ROZPOCET
4 | K | 132212101 | Hloubení rýh š do 600 mm ručním nebo pneum nářadím v soudržných horninách tř. 3 | m3 | 34.25 |  | 0 | CS ÚRS 2015 02 |  |  | základní |  | 0 | 0 | 0 | 0 | 0 | 4 | K | 2 |  |  |  | ROZPOCET | 0 | 0 | 0 | 0 | 0 | 1 | 0 | 4 | 1028989890
| PP |  | Hloubení zapažených i nezapažených rýh šířky do 600 mm ručním nebo pneumatickým nářadím s urovnáním dna do předepsaného profilu a spádu v horninách tř. 3 soudržných | [15 empty] | PP | 2
| VV |  | "rýhy pro drenážní potrubí | [15 empty] | VV | 2 | 1 | True | 0 | ROZPOCET
| VV |  | (19,5+2,5*2+1,0)*0,5*0,6 |  | 7.65 | [13 empty] | VV | 2 | 2 | True | 0 | ROZPOCET
| VV |  | (16,0+7,5+1,0)*0,5*0,8 |  | 9.8 | [13 empty] | VV | 2 | 2 | True | 0 | ROZPOCET
| VV |  | 10,5*0,8*2,0 |  | 16.8 | [13 empty] | VV | 2 | 2 | True | 0 | ROZPOCET
| VV |  | Součet |  | 34.25 | [13 empty] | VV | 2 | 4 | True | 1 | ROZPOCET
5 | K | 132212109 | Příplatek za lepivost u hloubení rýh š do 600 mm ručním nebo pneum nářadím v hornině tř. 3 | m3 | 34.25 |  | 0 | CS ÚRS 2015 02 |  |  | základní |  | 0 | 0 | 0 | 0 | 0 | 4 | K | 2 |  |  |  | ROZPOCET | 0 | 0 | 0 | 0 | 0 | 1 | 0 | 4 | -526881128
| PP |  | Hloubení zapažených i nezapažených rýh šířky do 600 mm ručním nebo pneumatickým nářadím s urovnáním dna do předepsaného profilu a spádu v horninách tř. 3 Příplatek k cenám za lepivost horniny tř. 3 | [15 empty] | PP | 2
| VV |  | "příplatek za lepivost 100% k pol. 13220 2101 (předpoklad) | [15 empty] | VV | 2 | 1 | True | 0 | ROZPOCET
| VV |  | 34,25 |  | 34.25 | [13 empty] | VV | 2 | 2 | True | 1 | ROZPOCET
6 | K | 162701105 | Vodorovné přemístění do 10000 m výkopku/sypaniny z horniny tř. 1 až 4 | m3 | 17.86 |  | 0 | CS ÚRS 2015 02 |  |  | základní |  | 0 | 0 | 0 | 0 | 0 | 4 | K | 2 |  |  |  | ROZPOCET | 0 | 0 | 0 | 0 | 0 | 1 | 0 | 4 | 1827941172
| PP |  | Vodorovné přemístění výkopku nebo sypaniny po suchu na obvyklém dopravním prostředku, bez naložení výkopku, avšak se složením bez rozhrnutí z horniny tř. 1 až 4 na vzdálenost přes 9 000 do 10 000 m | [15 empty] | PP | 2
| VV |  | "odvoz přebytečného výkopku na skládku | [15 empty] | VV | 2 | 1 | True | 0 | ROZPOCET
| VV |  | 9,675+34,25 "vytěžená zemina z drenáží" |  | 43.925 | [13 empty] | VV | 2 | 2 | True | 0 | ROZPOCET
| VV |  | -26,065 "zemina pro zpětný zásyp" |  | -26.065 | [13 empty] | VV | 2 | 2 | True | 0 | ROZPOCET
| VV |  | Součet |  | 17.86 | [13 empty] | VV | 2 | 4 | True | 1 | ROZPOCET
7 | K | 162701109 | Příplatek k vodorovnému přemístění výkopku/sypaniny z horniny tř. 1 až 4 ZKD 1000 m přes 10000 m | m3 | 89.3 |  | 0 | CS ÚRS 2015 02 |  |  | základní |  | 0 | 0 | 0 | 0 | 0 | 4 | K | 2 |  |  |  | ROZPOCET | 0 | 0 | 0 | 0 | 0 | 1 | 0 | 4 | 712708277
| PP |  | Vodorovné přemístění výkopku nebo sypaniny po suchu na obvyklém dopravním prostředku, bez naložení výkopku, avšak se složením bez rozhrnutí z horniny tř. 1 až 4 na vzdálenost Příplatek k ceně za každých dalších i započatých 1 000 m | [15 empty] | PP | 2
| VV |  | "odvoz přebytečného výkopku na skládku ve vzdálenosti 15 km | [15 empty] | VV | 2 | 1 | True | 0 | ROZPOCET
| VV |  | "příplatek za dalších 5 km | [15 empty] | VV | 2 | 1 | True | 0 | ROZPOCET
| VV |  | 17,86*5 |  | 89.3 | [13 empty] | VV | 2 | 2 | True | 1 | ROZPOCET
8 | K | 167101101 | Nakládání výkopku z hornin tř. 1 až 4 do 100 m3 | m3 | 17.86 |  | 0 | CS ÚRS 2015 02 |  |  | základní |  | 0 | 0 | 0 | 0 | 0 | 4 | K | 2 |  |  |  | ROZPOCET | 0 | 0 | 0 | 0 | 0 | 1 | 0 | 4 | -1555201432
| PP |  | Nakládání, skládání a překládání neulehlého výkopku nebo sypaniny nakládání, množství do 100 m3, z hornin tř. 1 až 4 | [15 empty] | PP | 2
| VV |  | "nakládka výkopku k odvozu na skládku | [15 empty] | VV | 2 | 1 | True | 0 | ROZPOCET
| VV |  | 17,86 |  | 17.86 | [13 empty] | VV | 2 | 2 | True | 1 | ROZPOCET
9 | K | 171201201 | Uložení sypaniny na skládky | m3 | 17.86 |  | 0 | CS ÚRS 2015 02 |  |  | základní |  | 0 | 0 | 0 | 0 | 0 | 4 | K | 2 |  |  |  | ROZPOCET | 0 | 0 | 0 | 0 | 0 | 1 | 0 | 4 | 2096812174
| PP |  | Uložení sypaniny na skládky | [15 empty] | PP | 2
10 | K | 171201211 | Poplatek za uložení odpadu ze sypaniny na skládce (skládkovné) | t | 28.576 |  | 0 | CS ÚRS 2015 02 |  |  | základní |  | 0 | 0 | 0 | 0 | 0 | 4 | K | 2 |  |  |  | ROZPOCET | 0 | 0 | 0 | 0 | 0 | 1 | 0 | 4 | 291091985
| PP |  | Uložení sypaniny poplatek za uložení sypaniny na skládce (skládkovné) | [15 empty] | PP | 2
| VV |  | "objemová hmotnost zeminy 1,6 t/m3 | [15 empty] | VV | 2 | 1 | True | 0 | ROZPOCET
| VV |  | 17,86*1,6 |  | 28.576 | [13 empty] | VV | 2 | 2 | True | 1 | ROZPOCET
11 | K | 174101101 | Zásyp jam, šachet rýh nebo kolem objektů sypaninou se zhutněním | m3 | 26.065 |  | 0 | CS ÚRS 2015 02 |  |  | základní |  | 0 | 0 | 0 | 0 | 0 | 4 | K | 2 |  |  |  | ROZPOCET | 0 | 0 | 0 | 0 | 0 | 1 | 0 | 4 | 747785652
| PP |  | Zásyp sypaninou z jakékoliv horniny s uložením výkopku ve vrstvách se zhutněním jam, šachet, rýh nebo kolem objektů v těchto vykopávkách | [15 empty] | PP | 2
| VV |  | "zásyp rýh pro drenážní potrubí nad obsypem | [15 empty] | VV | 2 | 1 | True | 0 | ROZPOCET
| VV |  | (19,5+2,5*2+1,0)*0,5*0,2 |  | 2.55 | [13 empty] | VV | 2 | 2 | True | 0 | ROZPOCET
| VV |  | (16,0+7,5+1,0)*0,5*0,4 |  | 4.9 | [13 empty] | VV | 2 | 2 | True | 0 | ROZPOCET
| VV |  | 10,5*0,8*1,6 |  | 13.44 | [13 empty] | VV | 2 | 2 | True | 0 | ROZPOCET
| VV |  | Mezisoučet |  | 20.89 | [13 empty] | VV | 2 | 3 | True | 0 | ROZPOCET
| VV |  | "zásyp drenážních podmoků nad vrstvou geotextilie | [15 empty] | VV | 2 | 1 | True | 0 | ROZPOCET
| VV |  | 1,5*1,5*0,5 |  | 1.125 | [13 empty] | VV | 2 | 2 | True | 0 | ROZPOCET
| VV |  | 1,5*1,5*1,8 |  | 4.05 | [13 empty] | VV | 2 | 2 | True | 0 | ROZPOCET
| VV |  | Mezisoučet |  | 5.175 | [13 empty] | VV | 2 | 3 | True | 0 | ROZPOCET
| VV |  | Součet |  | 26.065 | [13 empty] | VV | 2 | 4 | True | 1 | ROZPOCET
| D | 18 | Zemní práce - povrchové úpravy terénu |  |  |  | 0 | [5 empty] | 0 |  | 0 |  | 0 | 1 | D | 1 |  |  |  | ROZPOCET | [6 empty] | 0
12 | K | 1841002.R | Sadové úpravy 2.etapy | kpl | 1 |  | 0 | R-položka |  |  | základní |  | 0 | 0 | 0 | 0 | 0 | 4 | K | 2 |  |  |  | ROZPOCET | 0 | 0 | 0 | 0 | 0 | 1 | 0 | 4 | -1597754362
| PP |  | Sadové úpravy 2.etapy | [15 empty] | PP | 2
| P |  | Poznámka k položce: Součástí položky je : - odstranění výsadby v kolizi se stavebními úpravami - nová výsadba dřevin a keřů včetně specifikace - povrchové úpravy po dokončení zemních prací (rozprostření ornice, osetí travním semenem, zálivka, atd.) | [15 empty] | P | 2
| D | 2 | Zakládání |  |  |  | 0 | [5 empty] | 0 |  | 27.1005 |  | 0 | 1 | D | 1 |  |  |  | ROZPOCET | [6 empty] | 0
13 | K | 211971121 | Zřízení opláštění žeber nebo trativodů geotextilií v rýze nebo zářezu sklonu přes 1:2 š do 2,5 m | m2 | 22 |  | 0 | CS ÚRS 2015 02 |  |  | základní |  | 0 | 0.00031 | 0.00682 | 0 | 0 | 4 | K | 2 |  |  |  | ROZPOCET | 0 | 0 | 0 | 0 | 0 | 1 | 0 | 4 | 970317353
| PP |  | Zřízení opláštění výplně z geotextilie odvodňovacích žeber nebo trativodů v rýze nebo zářezu se stěnami svislými nebo šikmými o sklonu přes 1:2 při rozvinuté šířce opláštění do 2,5 m | [15 empty] | PP | 2
| VV |  | "obalení drenážních podmoků | [15 empty] | VV | 2 | 1 | True | 0 | ROZPOCET
| VV |  | 11,0*2 |  | 22 | [13 empty] | VV | 2 | 2 | True | 1 | ROZPOCET
14 | M | 693111700 | textilie GEOFILTEX 63 63/25 ÚV stabilizace 250 g/m2 do š 8,8 m | m2 | 24.2 |  | 0 | CS ÚRS 2015 02 |  |  | základní |  | 0 | 0.00025 | 0.00605 | 0 | 0 | 8 | M | 2 |  |  |  | ROZPOCET | 0 | 0 | 0 | 0 | 0 | 1 | 0 | 4 | -2061115660
| PP |  | Geotextilie geotextilie netkané GEOFILTEX 63 - ÚV stab. (polypropylenová vlákna) s nejvyšší stabilizací do šíře 8,80 m 63/ 25 ÚV 250 g/m2 | [15 empty] | PP | 2
| VV |  | 22*1,1 'Přepočtené koeficientem množství |  | 24.2 | [13 empty] | VV | 2 | 2 | False | 1 | ROZPOCET
15 | K | 212532111 | Lože pro trativody z kameniva hrubého drceného frakce 16 až 32 mm | m3 | 16.6 |  | 0 | CS ÚRS 2015 02 |  |  | základní |  | 0 | 1.63 | 27.058 | 0 | 0 | 4 | K | 2 |  |  |  | ROZPOCET | 0 | 0 | 0 | 0 | 0 | 1 | 0 | 4 | -2001060924
| PP |  | Lože pro trativody z kameniva hrubého drceného | [15 empty] | PP | 2
| VV |  | "lože a obsyp drenáže - 0,2 m3/m | [15 empty] | VV | 2 | 1 | True | 0 | ROZPOCET
| VV |  | 60,5*0,2 |  | 12.1 | [13 empty] | VV | 2 | 2 | True | 0 | ROZPOCET
| VV |  | "výplň drenážních podmoků | [15 empty] | VV | 2 | 1 | True | 0 | ROZPOCET
| VV |  | 1,5*1,5*1,0*2 |  | 4.5 | [13 empty] | VV | 2 | 2 | True | 0 | ROZPOCET
| VV |  | Součet |  | 16.6 | [13 empty] | VV | 2 | 4 | True | 1 | ROZPOCET
16 | K | 212755214 | Trativody z drenážních trubek plastových flexibilních D 100 mm bez lože | m | 60.5 |  | 0 | CS ÚRS 2015 02 |  |  | základní |  | 0 | 0.00049 | 0.029645 | 0 | 0 | 4 | K | 2 |  |  |  | ROZPOCET | 0 | 0 | 0 | 0 | 0 | 1 | 0 | 4 | -2037184988
| PP |  | Trativody bez lože z drenážních trubek plastových flexibilních D 100 mm | [15 empty] | PP | 2
| VV |  | "drenážní potrubí včetně tvarovek | [15 empty] | VV | 2 | 1 | True | 0 | ROZPOCET
| VV |  | 19,5+2,5*2+1,0 |  | 25.5 | [13 empty] | VV | 2 | 2 | True | 0 | ROZPOCET
| VV |  | 16,0+7,5+1,0 |  | 24.5 | [13 empty] | VV | 2 | 2 | True | 0 | ROZPOCET
| VV |  | 10,5 |  | 10.5 | [13 empty] | VV | 2 | 2 | True | 0 | ROZPOCET
| VV |  | Součet |  | 60.5 | [13 empty] | VV | 2 | 4 | True | 1 | ROZPOCET
| D | 3 | Svislé a kompletní konstrukce |  |  |  | 0 | [5 empty] | 0 |  | 48.4054 |  | 0 | 1 | D | 1 |  |  |  | ROZPOCET | [6 empty] | 0
17 | K | 311113135.1 | Nosná zeď tl do 400 mm z tvárnic ztraceného bednění včetně výplně z betonu tř. C 16/20 (tvárnice ve specifikaci) | m2 | 6.08 |  | 0 | odvozená z CS ÚRS 2015 02 |  |  | základní |  | 0 | 0.66562 | 4.047 | 0 | 0 | 4 | K | 2 |  |  |  | ROZPOCET | 0 | 0 | 0 | 0 | 0 | 1 | 0 | 4 | -1078225307
| PP |  | Nadzákladové zdi z tvárnic ztraceného bednění, včetně výplně z betonu třídy C 16/20, tloušťky zdiva přes 300 do 400 mm (tvárnice ve specifikaci) | [15 empty] | PP | 2
| VV |  | "boční zeď u schodiště z úrovně 0,0 m po podestu +1,45 m | [15 empty] | VV | 2 | 1 | True | 0 | ROZPOCET
| VV |  | (2,6+1,2)*3,2*0,5 |  | 6.08 | [13 empty] | VV | 2 | 2 | True | 1 | ROZPOCET
18 | M | 592283960 | tvarovka betonová svahová BEST-KASKÁDA II 25x40x30 cm | kus | 88.95 |  | 0 | CS ÚRS 2015 02 |  |  | základní |  | 0 | 0.03 | 2.6685 | 0 | 0 | 8 | M | 2 |  |  |  | ROZPOCET | 0 | 0 | 0 | 0 | 0 | 1 | 0 | 4 | -890532620
| PP |  | Prefabrikáty pro komunální stavby a pro terénní úpravu ostatní betonové a železobetonové svahové tvarovky BEST provedení: přírodní (v x d x š) KASKÁDA II 25 x 40 x 30 | [15 empty] | PP | 2
| VV |  | "spotřeba 13,3 ks/m2 | [15 empty] | VV | 2 | 1 | True | 0 | ROZPOCET
| VV |  | "prořez 10% (šikminy) | [15 empty] | VV | 2 | 1 | True | 0 | ROZPOCET
| VV |  | 6,08*13,3*1,1 |  | 88.95 | [13 empty] | VV | 2 | 2 | True | 1 | ROZPOCET
19 | K | 311113214.1 | Nosná zeď tl 300 mm z jednostranně štípaných tvárnic ztraceného bednění přírodních včetně výplně z betonu | m2 | 56 |  | 0 | odvozená z CS ÚRS 2015 02 |  |  | základní |  | 0 | 0.68272 | 38.2323 | 0 | 0 | 4 | K | 2 |  |  |  | ROZPOCET | 0 | 0 | 0 | 0 | 0 | 1 | 0 | 4 | 811058239
| PP |  | Nadzákladové zdi z tvárnic ztraceného bednění jednostranně štípaných, včetně výplně z betonu třídy C 16/20 přírodních, tloušťky zdiva 300 mm | [15 empty] | PP | 2
| VV |  | "zvýšení původních zídek o 20 cm | [15 empty] | VV | 2 | 1 | True | 0 | ROZPOCET
| VV |  | "boční zídky podél podest | [15 empty] | VV | 2 | 1 | True | 0 | ROZPOCET
| VV |  | 16,6*0,8 "výška 80 cm" |  | 13.28 | [13 empty] | VV | 2 | 2 | True | 0 | ROZPOCET
| VV |  | 13,3*1,2 "výška 120 cm" |  | 15.96 | [13 empty] | VV | 2 | 2 | True | 0 | ROZPOCET
| VV |  | "boční zídky podél schodišť | [15 empty] | VV | 2 | 1 | True | 0 | ROZPOCET
| VV |  | (2,9+2,7+0,45)*1,0 |  | 6.05 | [13 empty] | VV | 2 | 2 | True | 0 | ROZPOCET
| VV |  | "vyzděný květináč | [15 empty] | VV | 2 | 1 | True | 0 | ROZPOCET
| VV |  | (5,1+0,35)*2*1,9 |  | 20.71 | [13 empty] | VV | 2 | 2 | True | 0 | ROZPOCET
| VV |  | Součet |  | 56 | [13 empty] | VV | 2 | 4 | True | 1 | ROZPOCET
20 | K | 3112001.R | Podezdívka z jednostranně štípaných tvárnic ztraceného bednění přírodních včetně výplně z betonu a výztuže | m3 | 0.195 |  | 0 | R-položka |  |  | základní |  | 0 | 2.4 | 0.468 | 0 | 0 | 4 | K | 2 |  |  |  | ROZPOCET | 0 | 0 | 0 | 0 | 0 | 1 | 0 | 4 | -1537179319
| PP |  | Podezdívka z tvárnic ztraceného bednění jednostranně štípaných, včetně výplně z betonu třídy C 16/20 přírodních | [15 empty] | PP | 2
| VV |  | "pilíř pod plastiku | [15 empty] | VV | 2 | 1 | True | 0 | ROZPOCET
| VV |  | 0,5*0,65*0,6 |  | 0.195 | [13 empty] | VV | 2 | 2 | True | 1 | ROZPOCET
21 | K | 311361821 | Výztuž nosných zdí betonářskou ocelí 10 505 | t | 0.053 |  | 0 | CS ÚRS 2015 02 |  |  | základní |  | 0 | 1.0488 | 0.055587 | 0 | 0 | 4 | K | 2 |  |  |  | ROZPOCET | 0 | 0 | 0 | 0 | 0 | 1 | 0 | 4 | -1641437814
| PP |  | Výztuž nadzákladových zdí nosných svislých nebo odkloněných od svislice, rovných nebo oblých z betonářské oceli 10 505 (R) nebo BSt 500 | [15 empty] | PP | 2
| VV |  | "výztuž boční zdi tl. 40 cm, dl. 3,2 m u schodiště z úrovně 0,0 m po podestu +1,45 m | [15 empty] | VV | 2 | 1 | True | 0 | ROZPOCET
| VV |  | "svislá z 2x R12 mm v každém otvoru tvárnic (t.j. po 30 cm), hmotnost 0,888 kg/m | [15 empty] | VV | 2 | 1 | True | 0 | ROZPOCET
| VV |  | "dl. 2,6 - 1,2 m (průměrná dl. 1,9 m) | [15 empty] | VV | 2 | 1 | True | 0 | ROZPOCET
| VV |  | 11*2*1,9*0,888*0,001 |  | 0.037 | [13 empty] | VV | 2 | 2 | True | 0 | ROZPOCET
| VV |  | "vodorovná z 2x R6 mm naležato v každé spáře, hmotnost 0,222 kg/m | [15 empty] | VV | 2 | 1 | True | 0 | ROZPOCET
| VV |  | "dl. 3,2 m - 6 kpl | [15 empty] | VV | 2 | 1 | True | 0 | ROZPOCET
| VV |  | 3,2*2*6*0,222*0,001 |  | 0.009 | [13 empty] | VV | 2 | 2 | True | 0 | ROZPOCET
| VV |  | "v šikmé části - 6 kpl - (průměrná dl. 1,6 m) | [15 empty] | VV | 2 | 1 | True | 0 | ROZPOCET
| VV |  | 1,6*2*6*0,222*0,001 |  | 0.004 | [13 empty] | VV | 2 | 2 | True | 0 | ROZPOCET
| VV |  | Mezisoučet |  | 0.05 | [13 empty] | VV | 2 | 3 | True | 0 | ROZPOCET
| VV |  | "přesahy v napojení +5% | [15 empty] | VV | 2 | 1 | True | 0 | ROZPOCET
| VV |  | 0,05*0,05 |  | 0.003 | [13 empty] | VV | 2 | 2 | True | 0 | ROZPOCET
| VV |  | Součet |  | 0.053 | [13 empty] | VV | 2 | 4 | True | 1 | ROZPOCET
22 | K | 311361821 | Výztuž nosných zdí betonářskou ocelí 10 505 | t | 0.176 |  | 0 | CS ÚRS 2015 02 |  |  | základní |  | 0 | 1.0488 | 0.18459 | 0 | 0 | 4 | K | 2 |  |  |  | ROZPOCET | 0 | 0 | 0 | 0 | 0 | 1 | 0 | 4 | 1064583640
| PP |  | Výztuž nadzákladových zdí nosných svislých nebo odkloněných od svislice, rovných nebo oblých z betonářské oceli 10 505 (R) nebo BSt 500 | [15 empty] | PP | 2
| VV |  | "výztuž bočních zídek tl. 30 cm | [15 empty] | VV | 2 | 1 | True | 0 | ROZPOCET
| VV |  | "svislá z 2x R8 mm v každém druhém otvoru tvárnic (t.j. po 80 cm), hmotnost 0,395 kg/m | [15 empty] | VV | 2 | 1 | True | 0 | ROZPOCET
| VV |  | "boční zídky podél podest | [15 empty] | VV | 2 | 1 | True | 0 | ROZPOCET
| VV |  | 21*2*0,8*0,395*0,001 "dl. výztuže 0,8 m" |  | 0.013 | [13 empty] | VV | 2 | 2 | True | 0 | ROZPOCET
| VV |  | 16*2*1,2*0,395*0,001 "dl. výztuže 1,2 m" |  | 0.015 | [13 empty] | VV | 2 | 2 | True | 0 | ROZPOCET
| VV |  | "vyzděný květináč | [15 empty] | VV | 2 | 1 | True | 0 | ROZPOCET
| VV |  | 14*2*1,9*0,395*0,001 "dl. výztuže 1,9 m" |  | 0.021 | [13 empty] | VV | 2 | 2 | True | 0 | ROZPOCET
| VV |  | "boční zídky podél schodišť - svislá z 2x R8 mm v každém otvoru tvárnic (t.j. po 40 cm), hmotnost 0,395 kg/m | [15 empty] | VV | 2 | 1 | True | 0 | ROZPOCET
| VV |  | 15*2*1,0*0,395*0,001 "dl. výztuže 1,0 m" |  | 0.012 | [13 empty] | VV | 2 | 2 | True | 0 | ROZPOCET
| VV |  | Mezisoučet |  | 0.061 | [13 empty] | VV | 2 | 3 | True | 0 | ROZPOCET
| VV |  | "vodorovná z 2x R6 mm naležato v každé spáře, hmotnost 0,222 kg/m | [15 empty] | VV | 2 | 1 | True | 0 | ROZPOCET
| VV |  | "boční zídky podél podest | [15 empty] | VV | 2 | 1 | True | 0 | ROZPOCET
| VV |  | 16,6*2*3*0,222*0,001 "výška 0,8 m - 3 spáry" |  | 0.022 | [13 empty] | VV | 2 | 2 | True | 0 | ROZPOCET
| VV |  | 13,3*2*5*0,222*0,001 "výška 1,2 m - 5 spár" |  | 0.03 | [13 empty] | VV | 2 | 2 | True | 0 | ROZPOCET
| VV |  | "vyzděný květináč | [15 empty] | VV | 2 | 1 | True | 0 | ROZPOCET
| VV |  | (5,1+0,35)*2*2*9*0,222*0,001 "výška 1,9 m - 9 spár" |  | 0.044 | [13 empty] | VV | 2 | 2 | True | 0 | ROZPOCET
| VV |  | "boční zídky podél schodišť | [15 empty] | VV | 2 | 1 | True | 0 | ROZPOCET
| VV |  | (2,9+2,7+0,45)*2*4*0,222*0,001 "výška 1,0 m - 4 spáry" |  | 0.011 | [13 empty] | VV | 2 | 2 | True | 0 | ROZPOCET
| VV |  | Mezisoučet |  | 0.107 | [13 empty] | VV | 2 | 3 | True | 0 | ROZPOCET
| VV |  | "přesahy v napojení +5% | [15 empty] | VV | 2 | 1 | True | 0 | ROZPOCET
| VV |  | (0,061+0,107)*0,05 |  | 0.008 | [13 empty] | VV | 2 | 2 | True | 0 | ROZPOCET
| VV |  | Součet |  | 0.176 | [13 empty] | VV | 2 | 4 | True | 1 | ROZPOCET
23 | K | 348262404.1 | Plot z betonových bloků ukončení plotové zdi krycí deskou hladkou přírodní (bez specifikace krycí desky) | m | 50.05 |  | 0 | odvozená z CS ÚRS 2015 02 |  |  | základní |  | 0 | 0.011 | 0.55055 | 0 | 0 | 4 | K | 2 |  |  |  | ROZPOCET | 0 | 0 | 0 | 0 | 0 | 1 | 0 | 4 | 1611711884
| PP |  | Ploty z betonových bloků-systém suchého zdění (Stavoblock) ukončení plotové zdi krycí deskou lepenou mrazuvzdorným lepidlem hladkou přírodní (šedou) (bez specifikace krycí desky) | [15 empty] | PP | 2
| VV |  | "montáž zákrytových desek š. 400 mm | [15 empty] | VV | 2 | 1 | True | 0 | ROZPOCET
| VV |  | "boční zídky podél podest | [15 empty] | VV | 2 | 1 | True | 0 | ROZPOCET
| VV |  | 16,6+13,3 |  | 29.9 | [13 empty] | VV | 2 | 2 | True | 0 | ROZPOCET
| VV |  | "boční zídky podél schodišť | [15 empty] | VV | 2 | 1 | True | 0 | ROZPOCET
| VV |  | 2,9+2,7+0,45 |  | 6.05 | [13 empty] | VV | 2 | 2 | True | 0 | ROZPOCET
| VV |  | "vyzděný květináč | [15 empty] | VV | 2 | 1 | True | 0 | ROZPOCET
| VV |  | (5,1+0,35)*2 |  | 10.9 | [13 empty] | VV | 2 | 2 | True | 0 | ROZPOCET
| VV |  | Mezisoučet |  | 46.85 | [13 empty] | VV | 2 | 3 | True | 0 | ROZPOCET
| VV |  | "montáž zákrytových desek š. 500 mm | [15 empty] | VV | 2 | 1 | True | 0 | ROZPOCET
| VV |  | "boční zídka podél schodiště | [15 empty] | VV | 2 | 1 | True | 0 | ROZPOCET
| VV |  | 3,2 |  | 3.2 | [13 empty] | VV | 2 | 2 | True | 0 | ROZPOCET
| VV |  | Součet |  | 50.05 | [13 empty] | VV | 2 | 4 | True | 1 | ROZPOCET
24 | M | 592350260 | stříška průběžná S7 šedá, 50 x 40 x 5 cm | kus | 96 |  | 0 | CS ÚRS 2015 02 |  |  | základní |  | 0 | 0.0209 | 2.0064 | 0 | 0 | 8 | M | 2 |  |  |  | ROZPOCET | 0 | 0 | 0 | 0 | 0 | 1 | 0 | 4 | 171152034
| PP |  | Prefabrikáty kompletizované pro ploty a zídky betonové a železobetonové stříšky hladké a štípané šedé průběžná S7 50 x 40 x 5 | [15 empty] | PP | 2
| P |  | Poznámka k položce: Spotřeba: 2 kus/m2 | [15 empty] | P | 2
| VV |  | "ztratné 2% | [15 empty] | VV | 2 | 1 | True | 0 | ROZPOCET
| VV |  | "46,85*2*1,02=95,574 | [15 empty] | VV | 2 | 1 | True | 0 | ROZPOCET
| VV |  | 96 |  | 96 | [13 empty] | VV | 2 | 2 | True | 1 | ROZPOCET
25 | M | 592350240.1 | stříška universal 50, šedá, 50 x 50 x 6 cm | kus | 7 |  | 0 | odvozená z CS ÚRS 2015 02 |  |  | základní |  | 0 | 0.0275 | 0.1925 | 0 | 0 | 8 | M | 2 |  |  |  | ROZPOCET | 0 | 0 | 0 | 0 | 0 | 1 | 0 | 4 | -387604874
| PP |  | prefabrikáty kompletizované pro ploty a zídky betonové a železobetonové stříšky hladké a štípané šedé, stříška universal 50, šedá, 50 x 50 x 6 cm | [15 empty] | PP | 2
| P |  | Poznámka k položce: Spotřeba: 2 kus/mb | [15 empty] | P | 2
| VV |  | "ztratné 2% | [15 empty] | VV | 2 | 1 | True | 0 | ROZPOCET
| VV |  | "3,2*2*1,02=6,528 | [15 empty] | VV | 2 | 1 | True | 0 | ROZPOCET
| VV |  | 7 |  | 7 | [13 empty] | VV | 2 | 2 | True | 1 | ROZPOCET
| D | 5 | Komunikace |  |  |  | 0 | [5 empty] | 0 |  | 92.0749 |  | 0 | 1 | D | 1 |  |  |  | ROZPOCET | [6 empty] | 0
26 | K | 564751111.1 | Podklad z kameniva hrubého drceného vel. 8-16 mm tl 150 mm | m2 | 169.34 |  | 0 | odvozená z CS ÚRS 2015 02 |  |  | základní |  | 0 | 0.2916 | 49.3795 | 0 | 0 | 4 | K | 2 |  |  |  | ROZPOCET | 0 | 0 | 0 | 0 | 0 | 1 | 0 | 4 | 1323604049
| PP |  | Podklad nebo kryt z kameniva hrubého drceného vel. 8-16 mm s rozprostřením a zhutněním, po zhutnění tl. 150 mm | [15 empty] | PP | 2
27 | K | 596211112 | Kladení zámkové dlažby komunikací pro pěší tl 60 mm skupiny A pl do 300 m2 | m2 | 169.34 |  | 0 | CS ÚRS 2015 02 |  |  | základní |  | 0 | 0.08425 | 14.2669 | 0 | 0 | 4 | K | 2 |  |  |  | ROZPOCET | 0 | 0 | 0 | 0 | 0 | 1 | 0 | 4 | 333230642
| PP |  | Kladení dlažby z betonových zámkových dlaždic komunikací pro pěší s ložem z kameniva těženého nebo drceného tl. do 40 mm, s vyplněním spár s dvojitým hutněním, vibrováním a se smetením přebytečného materiálu na krajnici tl. 60 mm skupiny A, pro plochy přes 100 do 300 m2 | [15 empty] | PP | 2
| P |  | Poznámka k položce: - včetně kladecí vrstvy frakce 4-8 mm v tl. 40 mm | [15 empty] | P | 2
| VV |  | "přírodní dlažba | [15 empty] | VV | 2 | 1 | True | 0 | ROZPOCET
| VV |  | 169,34-27,5 |  | 141.84 | [13 empty] | VV | 2 | 2 | True | 0 | ROZPOCET
| VV |  | "červená dlažba po obvodu podesty | [15 empty] | VV | 2 | 1 | True | 0 | ROZPOCET
| VV |  | 27,5 |  | 27.5 | [13 empty] | VV | 2 | 2 | True | 0 | ROZPOCET
| VV |  | Součet |  | 169.34 | [13 empty] | VV | 2 | 4 | True | 1 | ROZPOCET
28 | M | 592453080 | dlažba BEST-KLASIKO 20 x 10 x 6 cm přírodní | m2 | 144.677 |  | 0 | CS ÚRS 2015 02 |  |  | základní |  | 0 | 0.131 | 18.9527 | 0 | 0 | 8 | M | 2 |  |  |  | ROZPOCET | 0 | 0 | 0 | 0 | 0 | 1 | 0 | 4 | -487506496
| PP |  | Dlaždice betonové dlažba zámková (ČSN EN 1338) dlažba vibrolisovaná BEST standardní povrch (uzavřený hladký povrch) provedení: přírodní tvarově jednoduchá dlažba KLASIKO 20 x 10 x 6 | [15 empty] | PP | 2
| VV |  | "prořez, ztratné 2% | [15 empty] | VV | 2 | 1 | True | 0 | ROZPOCET
| VV |  | 141,84*1,02 |  | 144.677 | [13 empty] | VV | 2 | 2 | True | 1 | ROZPOCET
29 | M | 592452680 | dlažba BEST-KLASIKO 20 x 10 x 6 cm barevná | m2 | 28.05 |  | 0 | CS ÚRS 2015 02 |  |  | základní |  | 0 | 0.131 | 3.6745 | 0 | 0 | 8 | M | 2 |  |  |  | ROZPOCET | 0 | 0 | 0 | 0 | 0 | 1 | 0 | 4 | -1149044514
| PP |  | Dlaždice betonové dlažba zámková (ČSN EN 1338) dlažba vibrolisovaná BEST tvarově jednoduchá dlažba KLASIKO 20 x 10 x 6 | [15 empty] | PP | 2
| VV |  | "prořez, ztratné 2% | [15 empty] | VV | 2 | 1 | True | 0 | ROZPOCET
| VV |  | 27,5*1,02 |  | 28.05 | [13 empty] | VV | 2 | 2 | True | 1 | ROZPOCET
30 | K | 596211114 | Příplatek za kombinaci dvou barev u kladení betonových dlažeb komunikací pro pěší tl 60 mm skupiny A | m2 | 169.34 |  | 0 | CS ÚRS 2015 02 |  |  | základní |  | 0 | 0 | 0 | 0 | 0 | 4 | K | 2 |  |  |  | ROZPOCET | 0 | 0 | 0 | 0 | 0 | 1 | 0 | 4 | -1592123927
| PP |  | Kladení dlažby z betonových zámkových dlaždic komunikací pro pěší s ložem z kameniva těženého nebo drceného tl. do 40 mm, s vyplněním spár s dvojitým hutněním, vibrováním a se smetením přebytečného materiálu na krajnici tl. 60 mm skupiny A, pro plochy Příplatek k cenám za dlažbu z prvků dvou barev | [15 empty] | PP | 2
31 | K | 596811120 | Kladení betonové dlažby komunikací pro pěší do lože z kameniva vel do 0,09 m2 plochy do 50 m2 | m2 | 52.5 |  | 0 | CS ÚRS 2015 02 |  |  | základní |  | 0 | 0.101 | 5.3025 | 0 | 0 | 4 | K | 2 |  |  |  | ROZPOCET | 0 | 0 | 0 | 0 | 0 | 1 | 0 | 4 | 1279767351
| PP |  | Kladení dlažby z betonových nebo kameninových dlaždic komunikací pro pěší s vyplněním spár a se smetením přebytečného materiálu na vzdálenost do 3 m s ložem z kameniva těženého tl. do 30 mm velikosti dlaždic do 0,09 m2 (bez zámku), pro plochy do 50 m2 | [15 empty] | PP | 2
| P |  | Poznámka k položce: - včetně kladecí vrstvy tl.30 mm | [15 empty] | P | 2
| VV |  | "uvedení stávajícího chodníku v trase nové drenáže do původního stavu | [15 empty] | VV | 2 | 1 | True | 0 | ROZPOCET
| VV |  | "použije se demontovaná a očištěná betonová dlažba | [15 empty] | VV | 2 | 1 | True | 0 | ROZPOCET
| VV |  | (23+12)*1,5 |  | 52.5 | [13 empty] | VV | 2 | 2 | True | 1 | ROZPOCET
32 | M | 592453100 | dlažba desková betonováhladká HBB 30x30x3,5 cm přírodní | m2 | 5.25 |  | 0 | CS ÚRS 2015 02 |  |  | základní |  | 0 | 0.095 | 0.49875 | 0 | 0 | 8 | M | 2 |  |  |  | ROZPOCET | 0 | 0 | 0 | 0 | 0 | 1 | 0 | 4 | 778629641
| PP |  | Dlaždice betonové dlažba desková betonová HBB 30 x 30 x 3,5 hladká přírodní | [15 empty] | PP | 2
| VV |  | "náhrada za poškozenou dlažbu - 10% | [15 empty] | VV | 2 | 1 | True | 0 | ROZPOCET
| VV |  | 52,5*0,1 |  | 5.25 | [13 empty] | VV | 2 | 2 | True | 1 | ROZPOCET
| D | 6 | Úpravy povrchů, podlahy a osazování výplní |  |  |  | 0 | [5 empty] | 0 |  | 2.7944 |  | 0 | 1 | D | 1 |  |  |  | ROZPOCET | [6 empty] | 0
33 | K | 632451024 | Vyrovnávací potěr tl do 50 mm z MC 15 provedený v pásu | m2 | 22.7 |  | 0 | CS ÚRS 2015 02 |  |  | základní |  | 0 | 0.1231 | 2.7944 | 0 | 0 | 4 | K | 2 |  |  |  | ROZPOCET | 0 | 0 | 0 | 0 | 0 | 1 | 0 | 4 | 1188852408
| PP |  | Potěr cementový vyrovnávací z malty (MC-15) v pásu o průměrné (střední) tl. přes 40 do 50 mm | [15 empty] | PP | 2
| VV |  | "vyrovnání stávajícího základového pásu po ubourání zdiva v šířce 50 cm | [15 empty] | VV | 2 | 1 | True | 0 | ROZPOCET
| VV |  | "pásy pod boční zídky podél podest | [15 empty] | VV | 2 | 1 | True | 0 | ROZPOCET
| VV |  | 16,6*0,5 |  | 8.3 | [13 empty] | VV | 2 | 2 | True | 0 | ROZPOCET
| VV |  | 13,3*0,5 |  | 6.65 | [13 empty] | VV | 2 | 2 | True | 0 | ROZPOCET
| VV |  | "pásy pod boční zídky podél schodišť | [15 empty] | VV | 2 | 1 | True | 0 | ROZPOCET
| VV |  | (2,9+2,7+0,45)*0,5 |  | 3.025 | [13 empty] | VV | 2 | 2 | True | 0 | ROZPOCET
| VV |  | 3,2*0,5 |  | 1.6 | [13 empty] | VV | 2 | 2 | True | 0 | ROZPOCET
| VV |  | "pásy pod vyzděný květináč a pilíř pod plastiku | [15 empty] | VV | 2 | 1 | True | 0 | ROZPOCET
| VV |  | 6,25*0,5 |  | 3.125 | [13 empty] | VV | 2 | 2 | True | 0 | ROZPOCET
| VV |  | Součet |  | 22.7 | [13 empty] | VV | 2 | 4 | True | 1 | ROZPOCET
| D | 9 | Ostatní konstrukce a práce-bourání |  |  |  | 0 | [5 empty] | 0 |  | 3.1021 |  | 25.6698 | 1 | D | 1 |  |  |  | ROZPOCET | [6 empty] | 0
34 | K | 935113111 | Osazení odvodňovacího polymerbetonového žlabu s krycím roštem šířky do 200 mm | m | 10 |  | 0 | CS ÚRS 2015 02 |  |  | základní |  | 0 | 0.29221 | 2.9221 | 0 | 0 | 4 | K | 2 |  |  |  | ROZPOCET | 0 | 0 | 0 | 0 | 0 | 1 | 0 | 4 | -1578700899
| PP |  | Osazení odvodňovacího žlabu s krycím roštem polymerbetonového šířky do 200 mm | [15 empty] | PP | 2
35 | M | 592270000.1 | žlab odvodňovací ACO N100 polymerbeton 100 x 13 x 15 cm | kus | 10 |  | 0 | odvozená z CS ÚRS 2015 02 |  |  | základní |  | 0 | 0.0138 | 0.138 | 0 | 0 | 8 | M | 2 |  |  |  | ROZPOCET | 0 | 0 | 0 | 0 | 0 | 1 | 0 | 4 | 2016182009
| PP |  | tvárnice meliorační a příkopové z polymerického betonu žlaby odvodňovací ACO DRAIN ACO N100 - stav.délka x šířka x výška 100 x 13 x 15 cm | [15 empty] | PP | 2
36 | M | 592270210 | rošt mřížkový MW 30x20 ACO N100 - pozink.ocel 100cm x 12,7cm x 687cm2/m, tř.zatíž. B125 | kus | 10 |  | 0 | CS ÚRS 2015 02 |  |  | základní |  | 0 | 0.00325 | 0.0325 | 0 | 0 | 8 | M | 2 |  |  |  | ROZPOCET | 0 | 0 | 0 | 0 | 0 | 1 | 0 | 4 | 895970290
| PP |  | Tvárnice meliorační a příkopové z polymerického betonu rošty krycí rošt mřížkový MW 30x20 - pozink.ocel stav.délka x šířka x průřez vtoku 100cm x 12,7cm x 687cm2/m, tř.zatíž. B125 | [15 empty] | PP | 2
37 | K | 9511001.R | Přemístění a uskladnění poškozené plastiky | kus | 1 |  | 0 | R-položka |  |  | základní |  | 0 | 0 | 0 | 0 | 0 | 4 | K | 2 |  |  |  | ROZPOCET | 0 | 0 | 0 | 0 | 0 | 1 | 0 | 4 | 2025224003
| PP |  | Přemístění a uskladnění poškozené plastiky | [15 empty] | PP | 2
| P |  | Poznámka k položce: - uskladnění dle dispozic investora | [15 empty] | P | 2
38 | K | 962032241 | Bourání zdiva z cihel pálených nebo vápenopískových na MC přes 1 m3 | m3 | 13.164 |  | 0 | CS ÚRS 2015 02 |  |  | základní |  | 0 | 0 | 0 | 1.95 | 25.6698 | 4 | K | 2 |  |  |  | ROZPOCET | 0 | 0 | 0 | 0 | 0 | 1 | 0 | 4 | -716104540
| PP |  | Bourání zdiva nadzákladového z cihel nebo tvárnic z cihel pálených nebo vápenopískových, na maltu cementovou, objemu přes 1 m3 | [15 empty] | PP | 2
| VV |  | "vybourání bočních zídek tl.25 cm | [15 empty] | VV | 2 | 1 | True | 0 | ROZPOCET
| VV |  | "boční zídky podél podest | [15 empty] | VV | 2 | 1 | True | 0 | ROZPOCET
| VV |  | 16,6*0,6*0,25 "výška 60 cm" |  | 2.49 | [13 empty] | VV | 2 | 2 | True | 0 | ROZPOCET
| VV |  | 13,3*1,0*0,25 "výška 100 cm" |  | 3.325 | [13 empty] | VV | 2 | 2 | True | 0 | ROZPOCET
| VV |  | "boční zídky podél schodišť | [15 empty] | VV | 2 | 1 | True | 0 | ROZPOCET
| VV |  | (2,9+2,7+0,45)*0,8*0,25 |  | 1.21 | [13 empty] | VV | 2 | 2 | True | 0 | ROZPOCET
| VV |  | (2,4+1,0)*3,2*0,5*0,25 |  | 1.36 | [13 empty] | VV | 2 | 2 | True | 0 | ROZPOCET
| VV |  | "vyzděný květináč | [15 empty] | VV | 2 | 1 | True | 0 | ROZPOCET
| VV |  | (5,1+0,35)*2*1,7*0,25 |  | 4.633 | [13 empty] | VV | 2 | 2 | True | 0 | ROZPOCET
| VV |  | "pilíř pod plastikou | [15 empty] | VV | 2 | 1 | True | 0 | ROZPOCET
| VV |  | 0,5*0,65*0,45 |  | 0.146 | [13 empty] | VV | 2 | 2 | True | 0 | ROZPOCET
| VV |  | Součet |  | 13.164 | [13 empty] | VV | 2 | 4 | True | 1 | ROZPOCET
39 | K | 979054441 | Očištění vybouraných z desek nebo dlaždic s původním spárováním z kameniva těženého | m2 | 52.5 |  | 0 | CS ÚRS 2015 02 |  |  | základní |  | 0 | 0 | 0 | 0 | 0 | 4 | K | 2 |  |  |  | ROZPOCET | 0 | 0 | 0 | 0 | 0 | 1 | 0 | 4 | 1593946901
| PP |  | Očištění vybouraných prvků komunikací od spojovacího materiálu s odklizením a uložením očištěných hmot a spojovacího materiálu na skládku na vzdálenost do 10 m dlaždic, desek nebo tvarovek s původním vyplněním spár kamenivem těženým | [15 empty] | PP | 2
| VV |  | "očištění rozebrané stávající betonové dlažby (pro zpětné použití) | [15 empty] | VV | 2 | 1 | True | 0 | ROZPOCET
| VV |  | 52,5 |  | 52.5 | [13 empty] | VV | 2 | 2 | True | 1 | ROZPOCET
40 | K | 985331213 | Dodatečné vlepování betonářské výztuže D 12 mm do chemické malty včetně vyvrtání otvoru | m | 29.839 |  | 0 | CS ÚRS 2015 02 |  |  | základní |  | 0 | 0.00032 | 0.0095485 | 0 | 0 | 4 | K | 2 |  |  |  | ROZPOCET | 0 | 0 | 0 | 0 | 0 | 1 | 0 | 4 | -1723612126
| PP |  | Dodatečné vlepování betonářské výztuže včetně vyvrtání a vyčištění otvoru chemickou maltou průměr výztuže 12 mm | [15 empty] | PP | 2
| VV |  | "kotvy pro provázání nových zídek se základovou konstrukcí | [15 empty] | VV | 2 | 1 | True | 0 | ROZPOCET
| VV |  | "zídky vysoké - tl. 400 mm | [15 empty] | VV | 2 | 1 | True | 0 | ROZPOCET
| VV |  | "2x R12 do každé tvárnice (t.j. po 300 mm), hl. 500 mm | [15 empty] | VV | 2 | 1 | True | 0 | ROZPOCET
| VV |  | 10*2*0,5 |  | 10 | [13 empty] | VV | 2 | 2 | True | 0 | ROZPOCET
| VV |  | "zídky nízké - tl. 300 mm | [15 empty] | VV | 2 | 1 | True | 0 | ROZPOCET
| VV |  | "2x R12 do každé druhé tvárnice (t.j. po 800 mm), hl. 150 mm | [15 empty] | VV | 2 | 1 | True | 0 | ROZPOCET
| VV |  | "boční zídky podél podest | [15 empty] | VV | 2 | 1 | True | 0 | ROZPOCET
| VV |  | (16,6+13,3)/0,8*2*0,15 |  | 11.213 | [13 empty] | VV | 2 | 2 | True | 0 | ROZPOCET
| VV |  | "vyzděný květináč | [15 empty] | VV | 2 | 1 | True | 0 | ROZPOCET
| VV |  | (5,1+0,35)*2/0,8*2*0,15 |  | 4.088 | [13 empty] | VV | 2 | 2 | True | 0 | ROZPOCET
| VV |  | "boční zídky podél schodišť - 2x R12 mm do každé tvárnice (t.j. po 400 mm), hl. 150 mm | [15 empty] | VV | 2 | 1 | True | 0 | ROZPOCET
| VV |  | (2,9+2,7+0,45)/0,4*2*0,15 |  | 4.538 | [13 empty] | VV | 2 | 2 | True | 0 | ROZPOCET
| VV |  | Součet |  | 29.839 | [13 empty] | VV | 2 | 4 | True | 1 | ROZPOCET
| D | 997 | Přesun sutě |  |  |  | 0 | [5 empty] | 0 |  | 0 |  | 0 | 1 | D | 1 |  |  |  | ROZPOCET | [6 empty] | 0
41 | K | 997221131 | Vodorovná doprava vybouraných hmot nošením do 50 m | t | 39.057 |  | 0 | CS ÚRS 2015 02 |  |  | základní |  | 0 | 0 | 0 | 0 | 0 | 4 | K | 2 |  |  |  | ROZPOCET | 0 | 0 | 0 | 0 | 0 | 1 | 0 | 4 | -698730044
| PP |  | Vodorovná doprava vybouraných hmot nošením s naložením a se složením na vzdálenost do 50 m | [15 empty] | PP | 2
| VV |  | 25,67 "betonový odpad - VPC cihly" |  | 25.67 | [13 empty] | VV | 2 | 2 | True | 0 | ROZPOCET
| VV |  | 13,387 "betonová dlažba včetně lože" |  | 13.387 | [13 empty] | VV | 2 | 2 | True | 0 | ROZPOCET
| VV |  | Součet |  | 39.057 | [13 empty] | VV | 2 | 4 | True | 1 | ROZPOCET
42 | K | 997221561 | Vodorovná doprava suti z kusových materiálů do 1 km | t | 26.17 |  | 0 | CS ÚRS 2015 02 |  |  | základní |  | 0 | 0 | 0 | 0 | 0 | 4 | K | 2 |  |  |  | ROZPOCET | 0 | 0 | 0 | 0 | 0 | 1 | 0 | 4 | 89625146
| PP |  | Vodorovná doprava suti bez naložení, ale se složením a s hrubým urovnáním z kusových materiálů, na vzdálenost do 1 km | [15 empty] | PP | 2
| VV |  | 25,67 "betonový odpad - VPC cihly" |  | 25.67 | [13 empty] | VV | 2 | 2 | True | 0 | ROZPOCET
| VV |  | 0,5 "poškozená betonová dlažba" |  | 0.5 | [13 empty] | VV | 2 | 2 | True | 0 | ROZPOCET
| VV |  | Součet |  | 26.17 | [13 empty] | VV | 2 | 4 | True | 1 | ROZPOCET
43 | K | 997221569 | Příplatek ZKD 1 km u vodorovné dopravy suti z kusových materiálů | t | 366.38 |  | 0 | CS ÚRS 2015 02 |  |  | základní |  | 0 | 0 | 0 | 0 | 0 | 4 | K | 2 |  |  |  | ROZPOCET | 0 | 0 | 0 | 0 | 0 | 1 | 0 | 4 | -443510456
| PP |  | Vodorovná doprava suti bez naložení, ale se složením a s hrubým urovnáním Příplatek k ceně za každý další i započatý 1 km přes 1 km | [15 empty] | PP | 2
| VV |  | "odvoz na skládku ve vzdálenosti 15 km | [15 empty] | VV | 2 | 1 | True | 0 | ROZPOCET
| VV |  | "příplatek za dalších 14 km | [15 empty] | VV | 2 | 1 | True | 0 | ROZPOCET
| VV |  | 26,17*14 |  | 366.38 | [13 empty] | VV | 2 | 2 | True | 1 | ROZPOCET
44 | K | 997221611 | Nakládání suti na dopravní prostředky pro vodorovnou dopravu | t | 26.17 |  | 0 | CS ÚRS 2015 02 |  |  | základní |  | 0 | 0 | 0 | 0 | 0 | 4 | K | 2 |  |  |  | ROZPOCET | 0 | 0 | 0 | 0 | 0 | 1 | 0 | 4 | -1761529742
| PP |  | Nakládání na dopravní prostředky pro vodorovnou dopravu suti | [15 empty] | PP | 2
| VV |  | "nakládka suti k odvozu na skládku | [15 empty] | VV | 2 | 1 | True | 0 | ROZPOCET
| VV |  | 26,17 |  | 26.17 | [13 empty] | VV | 2 | 2 | True | 1 | ROZPOCET
45 | K | 997221815 | Poplatek za uložení betonového odpadu na skládce (skládkovné) | t | 26.17 |  | 0 | CS ÚRS 2015 02 |  |  | základní |  | 0 | 0 | 0 | 0 | 0 | 4 | K | 2 |  |  |  | ROZPOCET | 0 | 0 | 0 | 0 | 0 | 1 | 0 | 4 | -994494413
| PP |  | Poplatek za uložení stavebního odpadu na skládce (skládkovné) betonového | [15 empty] | PP | 2
| VV |  | 25,67 "betonový odpad - VPC cihly" |  | 25.67 | [13 empty] | VV | 2 | 2 | True | 0 | ROZPOCET
| VV |  | 0,5 "poškozená betonová dlažba" |  | 0.5 | [13 empty] | VV | 2 | 2 | True | 0 | ROZPOCET
| VV |  | Součet |  | 26.17 | [13 empty] | VV | 2 | 4 | True | 1 | ROZPOCET
| D | 998 | Přesun hmot |  |  |  | 0 | [5 empty] | 0 |  | 0 |  | 0 | 1 | D | 1 |  |  |  | ROZPOCET | [6 empty] | 0
46 | K | 998223011 | Přesun hmot pro pozemní komunikace s krytem dlážděným | t | 173.477 |  | 0 | CS ÚRS 2015 02 |  |  | základní |  | 0 | 0 | 0 | 0 | 0 | 4 | K | 2 |  |  |  | ROZPOCET | 0 | 0 | 0 | 0 | 0 | 1 | 0 | 4 | -1709114445
| PP |  | Přesun hmot pro pozemní komunikace s krytem dlážděným dopravní vzdálenost do 200 m jakékoliv délky objektu | [15 empty] | PP | 2
| D | PSV | Práce a dodávky PSV |  |  |  | 0 | [5 empty] | 0 |  | 0.048244 |  | 0 | 2 | D | 0 |  |  |  | ROZPOCET | [6 empty] | 0
| D | 711 | Izolace proti vodě, vlhkosti a plynům |  |  |  | 0 | [5 empty] | 0 |  | 0.048244 |  | 0 | 2 | D | 1 |  |  |  | ROZPOCET | [6 empty] | 0
47 | K | 711161304 | Izolace proti zemní vlhkosti stěn foliemi nopovými pro běžné podmínky tl. 0,4 mm šířky 2,0 m | m2 | 86.15 |  | 0 | CS ÚRS 2015 02 |  |  | základní |  | 0 | 0.00056 | 0.048244 | 0 | 0 | 16 | K | 2 |  |  |  | ROZPOCET | 0 | 0 | 0 | 0 | 0 | 1 | 0 | 16 | -735697648
| PP |  | Izolace proti zemní vlhkosti nopovými foliemi FONDALINE základů nebo stěn pro běžné podmínky tloušťky 0,4 mm, šířky 2,0 m | [15 empty] | PP | 2
| VV |  | "ochrana nových bočních zídek před vlhkostí včetně zatažení pod drenážní potrubí | [15 empty] | VV | 2 | 1 | True | 0 | ROZPOCET
| VV |  | (19,5+2,5*2+1,0)*1,1 |  | 28.05 | [13 empty] | VV | 2 | 2 | True | 0 | ROZPOCET
| VV |  | (16,0+7,5+1,0)*1,3 |  | 31.85 | [13 empty] | VV | 2 | 2 | True | 0 | ROZPOCET
| VV |  | 10,5*2,5 |  | 26.25 | [13 empty] | VV | 2 | 2 | True | 0 | ROZPOCET
| VV |  | Součet |  | 86.15 | [13 empty] | VV | 2 | 4 | True | 1 | ROZPOCET
48 | K | 998711101 | Přesun hmot tonážní pro izolace proti vodě, vlhkosti a plynům v objektech výšky do 6 m | t | 0.048 |  | 0 | CS ÚRS 2015 02 |  |  | základní |  | 0 | 0 | 0 | 0 | 0 | 16 | K | 2 |  |  |  | ROZPOCET | 0 | 0 | 0 | 0 | 0 | 1 | 0 | 16 | 1261598809
| PP |  | Přesun hmot pro izolace proti vodě, vlhkosti a plynům stanovený z hmotnosti přesunovaného materiálu vodorovná dopravní vzdálenost do 50 m v objektech výšky do 6 m | [15 empty] | PP | 2

## 004 - Vedlejší náklady
| List obsahuje: |  | 1) Krycí list soupisu | 2) Rekapitulace |  |  | 3) Soupis prací | Zpět na list: | Rekapitulace stavby
{395a0299-a527-4b8c-b721-133778507355}
2
| KRYCÍ LIST SOUPISU | [8 empty] | v --- níže se nacházejí doplnkové a pomocné údaje k sestavám --- v | [8 empty] | False
Stavba:
Rekonstrukce nástupních ploch a schodišť
Objekt:
004 - Vedlejší náklady
| KSO: |  |  |  |  | CC-CZ:
| Místo: |  | Tábor |  |  | Datum: | 18. 11. 2015
| Zadavatel: |  |  |  |  | IČ: | 75050099
|  | Střední škola obchodu služeb a řemesel |  |  |  | DIČ: | CZ75050099
| Uchazeč: |  |  |  |  | IČ:
DIČ:
| Projektant: |  |  |  |  | IČ: | 10319107
|  | Ing.arch.Šimeček Atelier Architektury |  |  |  | DIČ: | CZ5711170102
Poznámka:
| Cena bez DPH | [5 empty] | 0
|  |  | Základ daně |  |  | Sazba daně | Výše daně
| DPH | základní | 0 |  |  | 21% | 0
|  | snížená | 0 |  |  | 15% | 0
|  | zákl. přenesená | 0 |  |  | 21% | 0
|  | sníž. přenesená | 0 |  |  | 15% | 0
|  | nulová | 0 |  |  | 0% | 0
| Cena s DPH |  |  | v | CZK |  | 0
REKAPITULACE ČLENĚNÍ SOUPISU PRACÍ
Stavba:
Rekonstrukce nástupních ploch a schodišť
Objekt:
004 - Vedlejší náklady
Místo: |  |  | Tábor |  |  | Datum: | 18. 11. 2015
Zadavatel: |  |  | Střední škola obchodu služeb a řemesel |  |  | Projektant: | Ing.arch.Šimeček Atelier Architektury
Uchazeč:
Kód dílu - Popis | [6 empty] | Cena celkem [CZK]
Náklady soupisu celkem | [6 empty] | 0 | [12 empty] | -1
| VRN - Vedlejší rozpočtové náklady | [5 empty] | 0
SOUPIS PRACÍ
Stavba:
Rekonstrukce nástupních ploch a schodišť
Objekt:
004 - Vedlejší náklady
Místo: |  |  | Tábor |  |  | Datum: | 18. 11. 2015
Zadavatel: |  |  | Střední škola obchodu služeb a řemesel |  |  | Projektant: | Ing.arch.Šimeček Atelier Architektury
Uchazeč:
PČ | Typ | Kód | Popis | MJ | Množství | J.cena [CZK] | Cena celkem [CZK] | Cenová soustava |  | Poznámka | DPH | J. Nh [h] | Nh celkem [h] | J. hmotnost [t] | Hmotnost celkem [t] | J. suť [t] | Suť Celkem [t]
Náklady soupisu celkem | [6 empty] | 0 | [5 empty] | 0 |  | 0 |  | 0 |  | D | -1 | [7 empty] | 0
| D | VRN | Vedlejší rozpočtové náklady |  |  |  | 0 | [5 empty] | 0 |  | 0 |  | 0 | 5 | D | 0 | ROZPOCET | [6 empty] | 0
1 | K | 030001000 | Zařízení staveniště | Kč | 1 |  | 0 | CS ÚRS 2015 02 |  |  | základní |  | 0 | 0 | 0 | 0 | 0 | 1024 | K | 1 | ROZPOCET | 0 | 0 | 0 | 0 | 0 | 1 | 0 | 1024 | 233389863
| PP |  | Základní rozdělení průvodních činností a nákladů zařízení staveniště | [15 empty] | PP | 1
2 | K | 045002000 | Kompletační a koordinační činnost | Kč | 1 |  | 0 | CS ÚRS 2015 02 |  |  | základní |  | 0 | 0 | 0 | 0 | 0 | 1024 | K | 1 | ROZPOCET | 0 | 0 | 0 | 0 | 0 | 1 | 0 | 1024 | -808432213
| PP |  | Hlavní tituly průvodních činností a nákladů inženýrská činnost kompletační a koordinační činnost | [15 empty] | PP | 1
3 | K | 062002000 | Ztížené dopravní podmínky | Kč | 1 |  | 0 | CS ÚRS 2015 02 |  |  | základní |  | 0 | 0 | 0 | 0 | 0 | 1024 | K | 1 | ROZPOCET | 0 | 0 | 0 | 0 | 0 | 1 | 0 | 1024 | 1312467725
| PP |  | Hlavní tituly průvodních činností a nákladů územní vlivy ztížené dopravní podmínky | [15 empty] | PP | 1
4 | K | 071002000 | Provoz investora, třetích osob | Kč | 1 |  | 0 | CS ÚRS 2015 02 |  |  | základní |  | 0 | 0 | 0 | 0 | 0 | 1024 | K | 1 | ROZPOCET | 0 | 0 | 0 | 0 | 0 | 1 | 0 | 1024 | -680141578
| PP |  | Hlavní tituly průvodních činností a nákladů provozní vlivy provoz investora, třetích osob | [15 empty] | PP | 1

## Pokyny pro vyplnění
Struktura údajů, formát souboru a metodika pro zpracování
Struktura
Soubor je složen ze záložky Rekapitulace stavby a záložek s názvem soupisu prací pro jednotlivé objekty ve formátu XLS. Každá ze záložek přitom obsahuje
ještě samostatné sestavy vymezené orámovaním a nadpisem sestavy.
Rekapitulace stavby obsahuje sestavu Rekapitulace stavby a Rekapitulace objektů stavby a soupisů prací.
V sestavě Rekapitulace stavby jsou uvedeny informace identifikující předmět veřejné zakázky na stavební práce, KSO, CC-CZ, CZ-CPV, CZ-CPA a rekapitulaci
celkové nabídkové ceny uchazeče.
V sestavě Rekapitulace objektů stavby a soupisů prací je uvedena rekapitulace stavebních objektů, inženýrských objektů, provozních souborů,
vedlejších a ostatních nákladů a ostatních nákladů s rekapitulací nabídkové ceny za jednotlivé soupisy prací. Na základě údaje Typ je možné
identifikovat, zda se jedná o objekt nebo soupis prací pro daný objekt:
|  | STA | Stavební objekt pozemní
|  | ING | Stavební objekt inženýrský
|  | PRO | Provozní soubor
|  | VON | Vedlejší a ostatní náklady
|  | OST | Ostatní
|  | Soupis | Soupis prací pro daný typ objektu
Soupis prací pro jednotlivé objekty obsahuje sestavy Krycí list soupisu, Rekapitulace členění soupisu prací, Soupis prací. Za soupis prací může být považován
i objekt stavby v případě, že neobsahuje podřízenou zakázku.
Krycí list soupisu obsahuje rekapitulaci informací o předmětu veřejné zakázky ze sestavy Rekapitulace stavby, informaci o zařazení objektu do KSO,
CC-CZ, CZ-CPV, CZ-CPA a rekapitulaci celkové nabídkové ceny uchazeče za aktuální soupis prací.
Rekapitulace členění soupisu prací obsahuje rekapitulaci soupisu prací ve všech úrovních členění soupisu tak, jak byla tato členění použita (např.
stavební díly, funkční díly, případně jiné členění) s rekapitulací nabídkové ceny.
Soupis prací obsahuje položky veškerých stavebních nebo montážních prací, dodávek materiálů a služeb nezbytných pro zhotovení stavebního objektu,
inženýrského objektu, provozního souboru, vedlejších a ostatních nákladů.
Pro položky soupisu prací se zobrazují následující informace:
|  | PČ |  | Pořadové číslo položky v aktuálním soupisu
|  | TYP |  | Typ položky: K - konstrukce, M - materiál, PP - plný popis, PSC - poznámka k souboru cen, P - poznámka k položce, VV - výkaz výměr
|  | Kód |  | Kód položky
|  | Popis |  | Zkrácený popis položky
|  | MJ |  | Měrná jednotka položky
|  | Množství |  | Množství v měrné jednotce
|  | J.cena |  | Jednotková cena položky. Zadaní může obsahovat namísto J.ceny sloupce J.materiál a J.montáž, jejichž součet definuje
J.cenu položky.
|  | Cena celkem |  | Celková cena položky daná jako součin množství a j.ceny
|  | Cenová soustava |  | Příslušnost položky do cenové soustavy
Ke každé položce soupisu prací se na samostatných řádcích může zobrazovat:
Plný popis položky
Poznámka k souboru cen a poznámka zadavatele
Výkaz výměr
Pokud je k řádku výkazu výměr evidovaný údaj ve sloupci Kód, jedná se o definovaný odkaz, na který se může odvolávat výkaz výměr z jiné položky.
Metodika pro zpracování
Jednotlivé sestavy jsou v souboru provázány. Editovatelné pole jsou zvýrazněny žlutým podbarvením, ostatní pole neslouží k editaci a nesmí být jakkoliv
modifikovány.
Uchazeč je pro podání nabídky povinen vyplnit žlutě podbarvená pole:
Pole Uchazeč v sestavě Rekapitulace stavby - zde uchazeč vyplní svůj název (název subjektu)
Pole IČ a DIČ v sestavě Rekapitulace stavby - zde uchazeč vyplní svoje IČ a DIČ
Datum v sestavě Rekapitulace stavby - zde uchazeč vyplní datum vytvoření nabídky
J.cena = jednotková cena v sestavě Soupis prací o maximálním počtu desetinných míst uvedených v poli
- pokud sestavy soupisů prací obsahují pole J.cena, musí být všechna tato pole vyplněna nenulovými kladnými číslicemi
Poznámka - nepovinný údaj pro položku soupisu
V případě, že sestavy soupisů prací neobsahují pole J.cena, potom ve všech soupisech prací obsahují pole:
- J.materiál - jednotková cena materiálu
- J.montáž - jednotková cena montáže
Uchazeč je v tomto případě povinen vyplnit všechna pole J.materiál a pole J.montáž nenulovými kladnými číslicemi. V případech, kdy položka
neobsahuje žádný materiál je přípustné, aby pole J.materiál bylo vyplněno nulou. V případech, kdy položka neobsahuje žádnou montáž je přípustné,
aby pole J.montáž bylo vyplněno nulou. Není však přípustné, aby obě pole - J.materiál, J.Montáž byly u jedné položky vyplněny nulou.
Rekapitulace stavby
Název |  |  | Povinný |  | Popis | Typ | Max. počet
atributu |  |  | (A/N) |  |  |  | znaků
Kód |  |  | A |  | Kód stavby | String | 20
Stavba |  |  | A |  | Název stavby | String | 120
Místo |  |  | N |  | Místo stavby | String | 50
Datum |  |  | A |  | Datum vykonaného exportu | Date
KSO |  |  | N |  | Klasifikace stavebního objektu | String | 15
CC-CZ |  |  | N |  | Klasifikace stavbeních děl | String | 15
CZ-CPV |  |  | N |  | Společný slovník pro veřejné zakázky | String | 20
CZ-CPA |  |  | N |  | Klasifikace produkce podle činností | String | 20
Zadavatel |  |  | N |  | Zadavatel zadaní | String | 50
IČ |  |  | N |  | IČ zadavatele zadaní | String | 20
DIČ |  |  | N |  | DIČ zadavatele zadaní | String | 20
Uchazeč |  |  | N |  | Uchazeč veřejné zakázky | String | 50
Projektant |  |  | N |  | Projektant | String | 50
Poznámka |  |  | N |  | Poznámka k zadání | String | 255
Sazba DPH |  |  | A |  | Rekapitulace sazeb DPH u položek soupisů | eGSazbaDph
Základna DPH |  |  | A |  | Základna DPH určena součtem celkové ceny z položek soupisů | Double
Hodnota DPH |  |  | A |  | Hodnota DPH | Double
Cena bez DPH |  |  | A |  | Celková cena bez DPH za celou stavbu. Sčítává se ze všech listů. | Double
Cena s DPH |  |  | A |  | Celková cena s DPH za celou stavbu | Double
Rekapitulace objektů stavby a soupisů prací
Název |  |  | Povinný |  | Popis | Typ | Max. počet
atributu |  |  | (A/N) |  |  |  | znaků
Kód |  |  | A |  | Přebírá se z Rekapitulace stavby | String | 20
Stavba |  |  | A |  | Přebírá se z Rekapitulace stavby | String | 120
Místo |  |  | N |  | Přebírá se z Rekapitulace stavby | String | 50
Datum |  |  | A |  | Přebírá se z Rekapitulace stavby | Date
Zadavatel |  |  | N |  | Přebírá se z Rekapitulace stavby | String | 50
Projektant |  |  | N |  | Přebírá se z Rekapitulace stavby | String | 50
Uchazeč |  |  | N |  | Přebírá se z Rekapitulace stavby | String | 50
Kód |  |  | A |  | Kód objektu | String | 20
Objektu, Soupis prací |  |  | A |  | Název objektu | String | 120
Cena bez DPH |  |  | A |  | Cena bez DPH za daný objekt | Double
Cena s DPH |  |  | A |  | Cena spolu s DPH za daný objekt | Double
Typ |  |  | A |  | Typ zakázky | eGTypZakazky
Krycí list soupisu
Název |  |  | Povinný |  | Popis | Typ | Max. počet
atributu |  |  | (A/N) |  |  |  | znaků
Stavba |  |  | A |  | Přebírá se z Rekapitulace stavby | String | 120
Objekt |  |  | A |  | Kód a název objektu | String | 20 + 120
Soupis |  |  | A |  | Kód a název soupisu | String | 20 + 120
KSO |  |  | N |  | Klasifikace stavebního objektu | String | 15
CC-CZ |  |  | N |  | Klasifikace stavbeních děl | String | 15
CZ-CPV |  |  | N |  | Společný slovník pro veřejné zakázky | String | 20
CZ-CPA |  |  | N |  | Klasifikace produkce podle činností | String | 20
Místo |  |  | N |  | Přebírá se z Rekapitulace stavby | String | 50
Zadavatel |  |  | N |  | Přebírá se z Rekapitulace stavby | String | 50
Uchazeč |  |  | N |  | Přebírá se z Rekapitulace stavby | String | 50
Projektant |  |  | N |  | Přebírá se z Rekapitulace stavby | String | 50
Poznámka |  |  | N |  | Poznámka k soupisu prací | String | 255
Sazba DPH |  |  | A |  | Rekapitulace sazeb DPH na položkách aktuálního soupisu | eGSazbaDph
Základna DPH |  |  | A |  | Základna DPH určena součtem celkové ceny z položek aktuálního soupisu | Double
Hodnota DPH |  |  | A |  | Hodnota DPH | Double
Cena bez DPH |  |  | A |  | Cena bez DPH za daný soupis | Double
Cena s DPH |  |  | A |  | Cena s DPH za daný soupis | Double
Rekapitulace členění soupisu prací
Název |  |  | Povinný |  | Popis | Typ | Max. počet
atributu |  |  | (A/N) |  |  |  | znaků
Stavba |  |  | A |  | Přebírá se z Rekapitulace stavby | String | 120
Objekt |  |  | A |  | Kód a název objektu, přebírá se z Krycího listu soupisu | String | 20 + 120
Soupis |  |  | A |  | Kód a název objektu, přebírá se z Krycího listu soupisu | String | 20 + 120
Místo |  |  | N |  | Přebírá se z Rekapitulace stavby | String | 50
Datum |  |  | A |  | Přebírá se z Rekapitulace stavby | Date
Zadavatel |  |  | N |  | Přebírá se z Rekapitulace stavby | String | 50
Projektant |  |  | N |  | Přebírá se z Rekapitulace stavby | String | 50
Uchazeč |  |  | N |  | Přebírá se z Rekapitulace stavby | String | 50
Kód dílu - Popis |  |  | A |  | Kód a název dílu ze soupisu | String | 20 + 100
Cena celkem |  |  | A |  | Cena celkem za díl ze soupisu | Double
Soupis prací
Název |  |  | Povinný |  | Popis | Typ | Max. počet
atributu |  |  | (A/N) |  |  |  | znaků
Stavba |  |  | A |  | Přebírá se z Rekapitulace stavby | String | 120
Objekt |  |  | A |  | Kód a název objektu | String | 20 + 120
Soupis |  |  | A |  | Přebírá se z Krycího listu soupisu | String | 20 + 120
Místo |  |  | N |  | Přebírá se z Krycího listu soupisu | String | 50
Datum |  |  | A |  | Přebírá se z Krycího listu soupisu | Date
Zadavatel |  |  | N |  | Přebírá se z Krycího listu soupisu | String | 50
Projektant |  |  | N |  | Přebírá se z Krycího listu soupisu | String | 50
Uchazeč |  |  | N |  | Přebírá se z Krycího listu soupisu | String | 50
PČ |  |  | A |  | Pořadové číslo položky soupisu | Long
Typ |  |  | A |  | Typ položky soupisu | eGTypPolozky | 1
Kód |  |  | A |  | Kód položky ze soupisu | String | 20
Popis |  |  | A |  | Popis položky ze soupisu | String | 255
MJ |  |  | A |  | Měrná jednotka položky | String | 10
Množství |  |  | A |  | Množství položky soupisu | Double
J.Cena |  |  | A |  | Jednotková cena položky | Double
Cena celkem |  |  | A |  | Cena celkem vyčíslena jako J.Cena * Množství | Double
Cenová soustava |  |  | N |  | Zařazení položky do cenové soustavy | String | 50
p |  |  | N |  | Poznámka položky ze soupisu | Memo
psc |  |  | N |  | Poznámka k souboru cen ze soupisu | Memo
pp |  |  | N |  | Plný popis položky ze soupisu | Memo
vv |  |  | N |  | Výkaz výměr (figura, výraz, výměra) ze soupisu | Text,Text,Double | 20, 150
Datová věta
Typ věty |  |  | Hodnota |  | Význam
eGSazbaDPH |  |  | základní |  | Základní sazba DPH
|  |  | snížená |  | Snížená sazba DPH
|  |  | nulová |  | Nulová sazba DPH
|  |  | zákl. přenesená |  | Základní sazba DPH přenesená
|  |  | sníž. přenesená |  | Snížená sazba DPH přenesená
eGTypZakazky |  |  | STA |  | Stavební objekt
|  |  | PRO |  | Provozní soubor
|  |  | ING |  | Inženýrský objekt
|  |  | VON |  | Vedlejší a ostatní náklady
|  |  | OST |  | Ostatní náklady
eGTypPolozky |  |  | 1 |  | Položka typu HSV
|  |  | 2 |  | Položka typu PSV
|  |  | 3 |  | Položka typu M
|  |  | 4 |  | Položka typu OST